## Data
Header Information | measured depth (ft) | inclination (°) | azimuth (°) | true vertical depth (ft) | northing +N/-S (ft) | easting +E/-W (ft)
Operator Name | 0 | 0 | 0 | 0 | 0 | 0
| 100 | 0 | 0 | 100 | 0 | 0
Operator Number | 200 | 0 | 0 | 200 | 0 | 0
| 300 | 0 | 0 | 300 | 0 | 0
Well Name and Number | 400 | 0 | 0 | 400 | 0 | 0
Schuh 3-65 21-20 3DH | 500 | 0 | 0 | 500 | 0 | 0
API Number (if available) | 600 | 0 | 0 | 600 | 0 | 0
| 700 | 0 | 0 | 700 | 0 | 0
Location: QQ SEC TWP RGE | 800 | 0 | 0 | 800 | 0 | 0
| 900 | 0 | 0 | 900 | 0 | 0
Citing Type: Planned or Actual | 1000 | 0 | 0 | 1000 | 0 | 0
Planned | 1100 | 0 | 0 | 1100 | 0 | 0
Deviation Indicator | 1200 | 0 | 0 | 1200 | 0 | 0
Horizontal | 1300 | 0 | 0 | 1300 | 0 | 0
North Reference | 1400 | 0 | 0 | 1400 | 0 | 0
True | 1500 | 0 | 0 | 1500 | 0 | 0
Grid Type | 1600 | 0 | 0 | 1600 | 0 | 0
#VALUE! | 1700 | 0 | 0 | 1700 | 0 | 0
| 1800 | 0 | 0 | 1800 | 0 | 0
| 1900 | 0 | 0 | 1900 | 0 | 0
| 2000 | 0 | 0 | 2000 | 0 | 0
| 2100 | 0 | 0 | 2100 | 0 | 0
| 2200 | 0 | 0 | 2200 | 0 | 0
| 2300 | 0 | 0 | 2300 | 0 | 0
| 2400 | 0 | 0 | 2400 | 0 | 0
| 2500 | 0 | 0 | 2500 | 0 | 0
| 2600 | 0 | 0 | 2600 | 0 | 0
| 2700 | 0 | 0 | 2700 | 0 | 0
| 2800 | 0 | 0 | 2800 | 0 | 0
| 2900 | 0 | 0 | 2900 | 0 | 0
| 3000 | 0 | 0 | 3000 | 0 | 0
| 3100 | 0 | 0 | 3100 | 0 | 0
| 3200 | 0 | 0 | 3200 | 0 | 0
| 3300 | 0 | 0 | 3300 | 0 | 0
| 3400 | 0 | 0 | 3400 | 0 | 0
| 3500 | 0 | 0 | 3500 | 0 | 0
| 3600 | 0 | 0 | 3600 | 0 | 0
| 3700 | 0 | 0 | 3700 | 0 | 0
| 3800 | 0 | 0 | 3800 | 0 | 0
| 3900 | 0 | 0 | 3900 | 0 | 0
| 4000 | 0 | 0 | 4000 | 0 | 0
| 4100 | 0 | 0 | 4100 | 0 | 0
| 4200 | 0 | 0 | 4200 | 0 | 0
| 4300 | 0 | 0 | 4300 | 0 | 0
| 4400 | 0 | 0 | 4400 | 0 | 0
| 4500 | 0 | 0 | 4500 | 0 | 0
| 4600 | 0 | 0 | 4600 | 0 | 0
| 4700 | 0 | 0 | 4700 | 0 | 0
| 4800 | 0 | 0 | 4800 | 0 | 0
| 4900 | 0 | 0 | 4900 | 0 | 0
| 5000 | 0 | 0 | 5000 | 0 | 0
| 5100 | 0 | 0 | 5100 | 0 | 0
| 5200 | 0 | 0 | 5200 | 0 | 0
| 5300 | 0 | 0 | 5300 | 0 | 0
| 5400 | 0 | 0 | 5400 | 0 | 0
| 5423 | 0 | 0 | 5423 | 0 | 0
| 5500 | 1.16 | 67.26 | 5500 | 0.3 | 0.72
| 5600 | 2.66 | 67.26 | 5600 | 1.59 | 3.78
| 5700 | 4.16 | 67.26 | 5700 | 3.88 | 9.26
| 5800 | 5.66 | 67.26 | 5799 | 7.19 | 17.14
| 5900 | 7.16 | 67.26 | 5899 | 11.5 | 27.43
| 6000 | 8.66 | 67.26 | 5998 | 16.82 | 40.12
| 6100 | 10.16 | 67.26 | 6096 | 23.13 | 55.19
| 6200 | 11.66 | 67.26 | 6195 | 30.45 | 72.63
| 6300 | 13.16 | 67.26 | 6292 | 38.75 | 92.44
| 6400 | 14.66 | 67.26 | 6389 | 48.04 | 114.61
| 6500 | 16.16 | 67.26 | 6486 | 58.31 | 139.11
| 6600 | 17.66 | 67.26 | 6581 | 69.55 | 165.92
| 6700 | 19.16 | 67.26 | 6676 | 81.75 | 195.04
| 6800 | 20.66 | 67.26 | 6770 | 94.91 | 226.44
| 6900 | 22.16 | 67.26 | 6863 | 109.02 | 260.1
| 7000 | 23.66 | 67.26 | 6956 | 124.07 | 295.99
| 7100 | 25.16 | 67.26 | 7047 | 140.04 | 334.1
| 7180 | 26.35 | 67.26 | 7118 | 153.4 | 365.96
| 7200 | 26.35 | 67.26 | 7137 | 156.91 | 374.34
| 7225 | 26.35 | 67.26 | 7159 | 161.2 | 384.58
| 7250 | 24.11 | 64.63 | 7182 | 165.53 | 394.31
| 7300 | 19.82 | 57.73 | 7228 | 174.44 | 410.71
| 7350 | 15.93 | 47.43 | 7276 | 183.62 | 422.94
| 7400 | 12.81 | 31.56 | 7324 | 192.99 | 430.91
| 7450 | 11.12 | 8.66 | 7373 | 202.48 | 434.53
| 7500 | 11.52 | 343.06 | 7422 | 212.03 | 433.81
| 7550 | 13.82 | 322.64 | 7471 | 221.56 | 428.72
| 7600 | 17.28 | 309.08 | 7519 | 230.99 | 419.33
| 7650 | 21.35 | 300.23 | 7566 | 240.26 | 405.69
| 7700 | 25.74 | 294.18 | 7612 | 249.3 | 387.91
| 7750 | 30.3 | 289.83 | 7656 | 258.03 | 366.13
| 7800 | 34.98 | 286.53 | 7698 | 266.39 | 340.51
| 7850 | 39.72 | 283.93 | 7738 | 274.32 | 311.24
| 7900 | 44.51 | 281.8 | 7775 | 281.75 | 278.56
| 7950 | 49.34 | 280 | 7809 | 288.63 | 242.7
| 8000 | 54.19 | 278.45 | 7840 | 294.91 | 203.95
| 8050 | 59.06 | 277.08 | 7868 | 300.54 | 162.59
| 8100 | 63.94 | 275.84 | 7892 | 305.47 | 118.94
| 8150 | 68.83 | 274.71 | 7912 | 309.67 | 73.34
| 8200 | 73.72 | 273.64 | 7928 | 313.11 | 26.13
| 8250 | 78.63 | 272.63 | 7940 | 315.76 | -22.34
| 8300 | 83.53 | 271.65 | 7947 | 317.6 | -71.68
| 8350 | 88.44 | 270.69 | 7951 | 318.61 | -121.53
| 8364 | 89.85 | 270.41 | 7951 | 318.75 | -135.86
| 8400 | 89.85 | 270.41 | 7951 | 319.01 | -171.53
| 8500 | 89.85 | 270.41 | 7951 | 319.73 | -271.52
| 8600 | 89.85 | 270.41 | 7952 | 320.46 | -371.52
| 8700 | 89.85 | 270.41 | 7952 | 321.18 | -471.52
| 8800 | 89.85 | 270.41 | 7952 | 321.9 | -571.52
| 8900 | 89.85 | 270.41 | 7952 | 322.63 | -671.51
| 9000 | 89.85 | 270.41 | 7953 | 323.35 | -771.51
| 9100 | 89.85 | 270.41 | 7953 | 324.08 | -871.51
| 9200 | 89.85 | 270.41 | 7953 | 324.8 | -971.5
| 9300 | 89.85 | 270.41 | 7954 | 325.52 | -1071.5
| 9400 | 89.85 | 270.41 | 7954 | 326.25 | -1171.5
| 9500 | 89.85 | 270.41 | 7954 | 326.97 | -1271.49
| 9600 | 89.85 | 270.41 | 7954 | 327.69 | -1371.49
| 9700 | 89.85 | 270.41 | 7955 | 328.42 | -1471.49
| 9800 | 89.85 | 270.41 | 7955 | 329.14 | -1571.49
| 9900 | 89.85 | 270.41 | 7955 | 329.87 | -1671.48
| 10000 | 89.85 | 270.41 | 7955 | 330.59 | -1771.48
| 10100 | 89.85 | 270.41 | 7956 | 331.31 | -1871.48
| 10200 | 89.85 | 270.41 | 7956 | 332.04 | -1971.47
| 10300 | 89.85 | 270.41 | 7956 | 332.76 | -2071.47
| 10400 | 89.85 | 270.41 | 7956 | 333.48 | -2171.47
| 10500 | 89.85 | 270.41 | 7957 | 334.21 | -2271.47
| 10600 | 89.85 | 270.41 | 7957 | 334.93 | -2371.46
| 10700 | 89.85 | 270.41 | 7957 | 335.66 | -2471.46
| 10800 | 89.85 | 270.41 | 7958 | 336.38 | -2571.46
| 10900 | 89.85 | 270.41 | 7958 | 337.1 | -2671.45
| 11000 | 89.85 | 270.41 | 7958 | 337.83 | -2771.45
| 11100 | 89.85 | 270.41 | 7958 | 338.55 | -2871.45
| 11200 | 89.85 | 270.41 | 7959 | 339.27 | -2971.44
| 11300 | 89.85 | 270.41 | 7959 | 340 | -3071.44
| 11400 | 89.85 | 270.41 | 7959 | 340.72 | -3171.44
| 11500 | 89.85 | 270.41 | 7959 | 341.44 | -3271.44
| 11600 | 89.85 | 270.41 | 7960 | 342.17 | -3371.43
| 11700 | 89.85 | 270.41 | 7960 | 342.89 | -3471.43
| 11800 | 89.85 | 270.41 | 7960 | 343.62 | -3571.43
| 11900 | 89.85 | 270.41 | 7961 | 344.34 | -3671.42
| 12000 | 89.85 | 270.41 | 7961 | 345.06 | -3771.42
| 12100 | 89.85 | 270.41 | 7961 | 345.79 | -3871.42
| 12200 | 89.85 | 270.41 | 7961 | 346.51 | -3971.41
| 12300 | 89.85 | 270.41 | 7962 | 347.23 | -4071.41
| 12400 | 89.85 | 270.41 | 7962 | 347.96 | -4171.41
| 12500 | 89.85 | 270.41 | 7962 | 348.68 | -4271.41
| 12600 | 89.85 | 270.41 | 7962 | 349.41 | -4371.4
| 12700 | 89.85 | 270.41 | 7963 | 350.13 | -4471.4
| 12800 | 89.85 | 270.41 | 7963 | 350.85 | -4571.4
| 12900 | 89.85 | 270.41 | 7963 | 351.58 | -4671.39
| 13000 | 89.85 | 270.41 | 7964 | 352.3 | -4771.39
| 13100 | 89.85 | 270.41 | 7964 | 353.02 | -4871.39
| 13200 | 89.85 | 270.41 | 7964 | 353.75 | -4971.38
| 13300 | 89.85 | 270.41 | 7964 | 354.47 | -5071.38
| 13400 | 89.85 | 270.41 | 7965 | 355.2 | -5171.38
| 13500 | 89.85 | 270.41 | 7965 | 355.92 | -5271.38
| 13600 | 89.85 | 270.41 | 7965 | 356.64 | -5371.37
| 13700 | 89.85 | 270.41 | 7965 | 357.37 | -5471.37
| 13800 | 89.85 | 270.41 | 7966 | 358.09 | -5571.37
| 13900 | 89.85 | 270.41 | 7966 | 358.81 | -5671.36
| 14000 | 89.85 | 270.41 | 7966 | 359.54 | -5771.36
| 14100 | 89.85 | 270.41 | 7966 | 360.26 | -5871.36
| 14200 | 89.85 | 270.41 | 7967 | 360.98 | -5971.35
| 14300 | 89.85 | 270.41 | 7967 | 361.71 | -6071.35
| 14400 | 89.85 | 270.41 | 7967 | 362.43 | -6171.35
| 14500 | 89.85 | 270.41 | 7968 | 363.16 | -6271.35
| 14600 | 89.85 | 270.41 | 7968 | 363.88 | -6371.34
| 14700 | 89.85 | 270.41 | 7968 | 364.6 | -6471.34
| 14800 | 89.85 | 270.41 | 7968 | 365.33 | -6571.34
| 14900 | 89.85 | 270.41 | 7969 | 366.05 | -6671.33
| 15000 | 89.85 | 270.41 | 7969 | 366.77 | -6771.33
| 15100 | 89.85 | 270.41 | 7969 | 367.5 | -6871.33
| 15200 | 89.85 | 270.41 | 7969 | 368.22 | -6971.32
| 15300 | 89.85 | 270.41 | 7970 | 368.95 | -7071.32
| 15400 | 89.85 | 270.41 | 7970 | 369.67 | -7171.32
| 15500 | 89.85 | 270.41 | 7970 | 370.39 | -7271.32
| 15600 | 89.85 | 270.41 | 7971 | 371.12 | -7371.31
| 15700 | 89.85 | 270.41 | 7971 | 371.84 | -7471.31
| 15800 | 89.85 | 270.41 | 7971 | 372.56 | -7571.31
| 15900 | 89.85 | 270.41 | 7971 | 373.29 | -7671.3
| 16000 | 89.85 | 270.41 | 7972 | 374.01 | -7771.3
| 16100 | 89.85 | 270.41 | 7972 | 374.74 | -7871.3
| 16200 | 89.85 | 270.41 | 7972 | 375.46 | -7971.3
| 16300 | 89.85 | 270.41 | 7972 | 376.18 | -8071.29
| 16400 | 89.85 | 270.41 | 7973 | 376.91 | -8171.29
| 16500 | 89.85 | 270.41 | 7973 | 377.63 | -8271.29
| 16600 | 89.85 | 270.41 | 7973 | 378.35 | -8371.28
| 16700 | 89.85 | 270.41 | 7974 | 379.08 | -8471.28
| 16800 | 89.85 | 270.41 | 7974 | 379.8 | -8571.28
| 16900 | 89.85 | 270.41 | 7974 | 380.52 | -8671.27
| 17000 | 89.85 | 270.41 | 7974 | 381.25 | -8771.27
| 17100 | 89.85 | 270.41 | 7975 | 381.97 | -8871.27
| 17200 | 89.85 | 270.41 | 7975 | 382.7 | -8971.27
| 17300 | 89.85 | 270.41 | 7975 | 383.42 | -9071.26
| 17400 | 89.85 | 270.41 | 7975 | 384.14 | -9171.26
| 17500 | 89.85 | 270.41 | 7976 | 384.87 | -9271.26
| 17600 | 89.85 | 270.41 | 7976 | 385.59 | -9371.25
| 17700 | 89.85 | 270.41 | 7976 | 386.31 | -9471.25
| 17800 | 89.85 | 270.41 | 7976 | 387.04 | -9571.25
| 17900 | 89.85 | 270.41 | 7977 | 387.76 | -9671.24
| 17997 | 89.85 | 270.41 | 7977 | 388.46 | -9767.78

## Lookup (hidden)
North Reference | RetunValue | Grid Type | ReturnValue | Deviation Indicator | ReturnValue
| 2 |  | 0 |  | 4
True |  | SPCS-Colorado Central-NAD27 |  | Directional
Grid |  | SPCS-Colorado Central-NAD83 |  | High Angle
|  | SPCS-Colorado North-NAD27 |  | Horizontal
SPCS-Colorado North-NAD83
SPCS-Colorado South-NAD27
SPCS-Colorado South-NAD83
UTM-Zone 12 NAD27
UTM-Zone 12 NAD83
UTM-Zone 13 NAD27
UTM-Zone 13 NAD83