## Data
Header Information | measured depth (ft) | inclination (°) | azimuth (°) | true vertical depth (ft) | northing +N/-S (ft) | easting +E/-W (ft)
Operator Name | 0 | 0 | 0 | 0 | 0 | 0
Extraction Oil & Gas LLC. | 100 | 0 | 0 | 100 | 0 | 0 | 2
Operator Number | 200 | 0 | 0 | 200 | 0 | 0
10459 | 300 | 0 | 0 | 300 | 0 | 0
Well Name and Number | 400 | 0 | 0 | 400 | 0 | 0
RINN VALLEY EAST N17-20-14N | 500 | 0 | 0 | 500 | 0 | 0
API Number (if available) | 600 | 0 | 0 | 600 | 0 | 0
| 700 | 2 | 101.165 | 699.98 | -0.34 | 1.71
Location: QQ SEC TWP RGE | 800 | 4 | 101.165 | 799.84 | -1.35 | 6.85
Sec.18-T2N-R68W | 900 | 6 | 101.165 | 899.45 | -3.04 | 15.4
Citing Type: Planned or Actual | 1000 | 8 | 101.165 | 998.7 | -5.4 | 27.35
Planned | 1100 | 10 | 101.165 | 1097.46 | -8.43 | 42.7
Deviation Indicator | 1200 | 12 | 101.165 | 1195.62 | -12.12 | 61.42
Horizontal | 1300 | 14 | 101.165 | 1293.05 | -16.48 | 83.49
North Reference | 1400 | 16 | 101.165 | 1389.64 | -21.49 | 108.88
True | 1500 | 16.45 | 101.165 | 1485.57 | -26.96 | 136.57
Grid Type | 1600 | 16.45 | 101.165 | 1581.48 | -32.44 | 164.36
#VALUE! | 1700 | 16.45 | 101.165 | 1677.38 | -37.92 | 192.14
| 1800 | 16.45 | 101.165 | 1773.29 | -43.41 | 219.92
| 1900 | 16.45 | 101.165 | 1869.2 | -48.89 | 247.7
| 2000 | 16.45 | 101.165 | 1965.1 | -54.37 | 275.48
| 2100 | 16.45 | 101.165 | 2061.01 | -59.86 | 303.27
| 2200 | 16.45 | 101.165 | 2156.92 | -65.34 | 331.05
| 2300 | 16.45 | 101.165 | 2252.82 | -70.82 | 358.83
| 2400 | 16.45 | 101.165 | 2348.73 | -76.31 | 386.61
| 2499.99 | 16.45 | 101.165 | 2444.64 | -81.79 | 414.39
| 2599.99 | 16.45 | 101.165 | 2540.54 | -87.27 | 442.17
| 2699.99 | 16.45 | 101.165 | 2636.45 | -92.76 | 469.96
| 2799.99 | 16.45 | 101.165 | 2732.36 | -98.24 | 497.74
| 2899.99 | 16.45 | 101.165 | 2828.26 | -103.72 | 525.52
| 2999.99 | 16.45 | 101.165 | 2924.17 | -109.21 | 553.3
| 3099.99 | 16.45 | 101.165 | 3020.08 | -114.69 | 581.08
| 3199.99 | 16.45 | 101.165 | 3115.98 | -120.18 | 608.86
| 3299.99 | 16.45 | 101.165 | 3211.89 | -125.66 | 636.65
| 3399.99 | 16.45 | 101.165 | 3307.8 | -131.14 | 664.43
| 3499.99 | 16.45 | 101.165 | 3403.7 | -136.63 | 692.21
| 3599.99 | 16.45 | 101.165 | 3499.61 | -142.11 | 719.99
| 3699.99 | 16.45 | 101.165 | 3595.52 | -147.59 | 747.77
| 3799.99 | 16.45 | 101.165 | 3691.42 | -153.08 | 775.56
| 3899.99 | 16.45 | 101.165 | 3787.33 | -158.56 | 803.34
| 3999.99 | 16.45 | 101.165 | 3883.24 | -164.04 | 831.12
| 4099.99 | 16.45 | 101.165 | 3979.14 | -169.53 | 858.9
| 4199.99 | 16.45 | 101.165 | 4075.05 | -175.01 | 886.68
| 4299.99 | 16.45 | 101.165 | 4170.95 | -180.49 | 914.46
| 4399.99 | 16.45 | 101.165 | 4266.86 | -185.98 | 942.25
| 4499.99 | 16.45 | 101.165 | 4362.77 | -191.46 | 970.03
| 4599.99 | 16.45 | 101.165 | 4458.67 | -196.94 | 997.81
| 4699.99 | 16.45 | 101.165 | 4554.58 | -202.43 | 1025.59
| 4799.99 | 16.45 | 101.165 | 4650.49 | -207.91 | 1053.37
| 4899.99 | 16.45 | 101.165 | 4746.39 | -213.39 | 1081.15
| 4999.99 | 16.45 | 101.165 | 4842.3 | -218.88 | 1108.94
| 5099.99 | 16.45 | 101.165 | 4938.21 | -224.36 | 1136.72
| 5199.99 | 16.45 | 101.165 | 5034.11 | -229.84 | 1164.5
| 5299.99 | 16.45 | 101.165 | 5130.02 | -235.33 | 1192.28
| 5399.99 | 16.45 | 101.165 | 5225.93 | -240.81 | 1220.06
| 5499.99 | 16.45 | 101.165 | 5321.83 | -246.29 | 1247.85
| 5599.99 | 16.45 | 101.165 | 5417.74 | -251.78 | 1275.63
| 5699.99 | 16.45 | 101.165 | 5513.65 | -257.26 | 1303.41
| 5799.99 | 16.45 | 101.165 | 5609.55 | -262.74 | 1331.19
| 5899.99 | 16.45 | 101.165 | 5705.46 | -268.23 | 1358.97
| 5999.99 | 16.45 | 101.165 | 5801.37 | -273.71 | 1386.75
| 6099.99 | 15.793 | 101.165 | 5897.33 | -279.16 | 1414.36
| 6199.99 | 13.793 | 101.165 | 5994.01 | -284.1 | 1439.41
| 6299.99 | 11.793 | 101.165 | 6091.52 | -288.39 | 1461.13
| 6399.99 | 9.793 | 101.165 | 6189.74 | -292.02 | 1479.5
| 6499.99 | 7.793 | 101.165 | 6288.56 | -294.98 | 1494.49
| 6599.99 | 5.793 | 101.165 | 6387.86 | -297.27 | 1506.1
| 6699.99 | 3.793 | 101.165 | 6487.5 | -298.89 | 1514.29
| 6799.99 | 1.793 | 101.165 | 6587.38 | -299.83 | 1519.07
| 6899.99 | 0 | 0 | 6687.36 | -300.1 | 1520.45
| 6999.99 | 8.036 | 0.034 | 6787.1 | -294.47 | 1520.45
| 7099.99 | 18.035 | 0.034 | 6884.4 | -271.95 | 1520.47
| 7199.99 | 28.034 | 0.034 | 6976.31 | -232.87 | 1520.49
| 7299.99 | 38.033 | 0.034 | 7060.04 | -178.42 | 1520.52
| 7399.99 | 48.033 | 0.034 | 7133.04 | -110.27 | 1520.56
| 7499.98 | 58.032 | 0.034 | 7193.1 | -30.47 | 1520.61
| 7599.98 | 68.031 | 0.034 | 7238.39 | 58.54 | 1520.66
| 7699.98 | 78.03 | 0.034 | 7267.54 | 154.06 | 1520.72
| 7799.98 | 88.03 | 0.034 | 7279.66 | 253.2 | 1520.78
| 7899.98 | 90 | 0.034 | 7280 | 353.19 | 1520.84
| 7999.98 | 90 | 0.034 | 7280 | 453.19 | 1520.89
| 8099.98 | 90 | 0.034 | 7280 | 553.19 | 1520.95
| 8199.98 | 90 | 0.034 | 7280 | 653.19 | 1521.01
| 8299.98 | 90 | 0.034 | 7280 | 753.19 | 1521.07
| 8399.98 | 90 | 0.034 | 7280 | 853.19 | 1521.13
| 8499.98 | 90 | 0.034 | 7280 | 953.19 | 1521.19
| 8599.98 | 90 | 0.034 | 7280 | 1053.19 | 1521.25
| 8699.98 | 90 | 0.034 | 7280 | 1153.19 | 1521.31
| 8799.98 | 90 | 0.034 | 7280 | 1253.19 | 1521.37
| 8899.98 | 90 | 0.034 | 7280 | 1353.19 | 1521.43
| 8999.98 | 90 | 0.034 | 7280 | 1453.19 | 1521.49
| 9099.98 | 90 | 0.034 | 7280 | 1553.19 | 1521.54
| 9199.98 | 90 | 0.034 | 7280 | 1653.19 | 1521.6
| 9299.98 | 90 | 0.034 | 7280 | 1753.19 | 1521.66
| 9399.98 | 90 | 0.034 | 7280 | 1853.19 | 1521.72
| 9499.98 | 90 | 0.034 | 7280 | 1953.19 | 1521.78
| 9599.98 | 90 | 0.034 | 7280 | 2053.19 | 1521.84
| 9699.98 | 90 | 0.034 | 7280 | 2153.19 | 1521.9
| 9799.98 | 90 | 0.034 | 7280 | 2253.19 | 1521.96
| 9899.98 | 90 | 0.034 | 7280 | 2353.19 | 1522.02
| 9999.98 | 90 | 0.034 | 7280 | 2453.19 | 1522.08
| 10099.98 | 90 | 0.034 | 7280 | 2553.19 | 1522.13
| 10199.98 | 90 | 0.034 | 7280 | 2653.19 | 1522.19
| 10299.98 | 90 | 0.034 | 7280 | 2753.19 | 1522.25
| 10399.98 | 90 | 0.034 | 7280 | 2853.19 | 1522.31
| 10499.98 | 90 | 0.034 | 7280 | 2953.19 | 1522.37
| 10599.98 | 90 | 0.034 | 7280 | 3053.19 | 1522.43
| 10699.98 | 90 | 0.034 | 7280 | 3153.19 | 1522.49
| 10799.98 | 90 | 0.034 | 7280 | 3253.19 | 1522.55
| 10899.98 | 90 | 0.034 | 7280 | 3353.19 | 1522.61
| 10999.98 | 90 | 0.034 | 7280 | 3453.19 | 1522.67
| 11099.98 | 90 | 0.034 | 7280 | 3553.19 | 1522.73
| 11199.98 | 90 | 0.034 | 7280 | 3653.19 | 1522.78
| 11299.98 | 90 | 0.034 | 7280 | 3753.19 | 1522.84
| 11399.98 | 90 | 0.034 | 7280 | 3853.19 | 1522.9
| 11499.98 | 90 | 0.034 | 7280 | 3953.19 | 1522.96
| 11599.98 | 90 | 0.034 | 7280 | 4053.19 | 1523.02
| 11699.98 | 90 | 0.034 | 7280 | 4153.19 | 1523.08
| 11799.98 | 90 | 0.034 | 7280 | 4253.19 | 1523.14
| 11899.98 | 90 | 0.034 | 7280 | 4353.19 | 1523.2
| 11999.98 | 90 | 0.034 | 7280 | 4453.19 | 1523.26
| 12099.98 | 90 | 0.034 | 7280 | 4553.19 | 1523.32
| 12199.98 | 90 | 0.034 | 7280 | 4653.19 | 1523.37
| 12299.98 | 90 | 0.034 | 7280 | 4753.18 | 1523.43
| 12399.98 | 90 | 0.034 | 7280 | 4853.18 | 1523.49
| 12499.97 | 90 | 0.034 | 7280 | 4953.18 | 1523.55
| 12599.97 | 90 | 0.034 | 7280 | 5053.18 | 1523.61
| 12699.97 | 90 | 0.034 | 7280 | 5153.18 | 1523.67
| 12799.97 | 90 | 0.034 | 7280 | 5253.18 | 1523.73
| 12899.97 | 90 | 0.034 | 7280 | 5353.18 | 1523.79
| 12999.97 | 90 | 0.034 | 7280 | 5453.18 | 1523.85
| 13099.97 | 90 | 0.034 | 7280 | 5553.18 | 1523.91
| 13199.97 | 90 | 0.034 | 7280 | 5653.18 | 1523.97
| 13299.97 | 90 | 0.034 | 7280 | 5753.18 | 1524.02
| 13399.97 | 90 | 0.034 | 7280 | 5853.18 | 1524.08
| 13499.97 | 90 | 0.034 | 7280 | 5953.18 | 1524.14
| 13599.97 | 90 | 0.034 | 7280 | 6053.18 | 1524.2
| 13699.97 | 90 | 0.034 | 7280 | 6153.18 | 1524.26
| 13799.97 | 90 | 0.034 | 7280 | 6253.18 | 1524.32
| 13899.97 | 90 | 0.034 | 7280 | 6353.18 | 1524.38
| 13999.97 | 90 | 0.034 | 7280 | 6453.18 | 1524.44
| 14099.97 | 90 | 0.034 | 7279.99 | 6553.18 | 1524.5
| 14199.97 | 90 | 0.034 | 7279.99 | 6653.18 | 1524.56
| 14299.97 | 90 | 0.034 | 7279.99 | 6753.18 | 1524.61
| 14399.97 | 90 | 0.034 | 7279.99 | 6853.18 | 1524.67
| 14499.97 | 90 | 0.034 | 7279.99 | 6953.18 | 1524.73
| 14599.97 | 90 | 0.034 | 7279.99 | 7053.18 | 1524.79
| 14699.97 | 90 | 0.034 | 7279.99 | 7153.18 | 1524.85
| 14799.97 | 90 | 0.034 | 7279.99 | 7253.18 | 1524.91
| 14899.97 | 90 | 0.034 | 7279.99 | 7353.18 | 1524.97
| 14999.97 | 90 | 0.034 | 7279.99 | 7453.18 | 1525.03
| 15099.97 | 90 | 0.034 | 7279.99 | 7553.18 | 1525.09
| 15199.97 | 90 | 0.034 | 7279.99 | 7653.18 | 1525.15
| 15299.97 | 90 | 0.034 | 7279.99 | 7753.18 | 1525.21
| 15399.97 | 90 | 0.034 | 7279.99 | 7853.18 | 1525.26
| 15499.97 | 90 | 0.034 | 7279.99 | 7953.18 | 1525.32
| 15599.97 | 90 | 0.034 | 7279.99 | 8053.18 | 1525.38
| 15699.97 | 90 | 0.034 | 7279.99 | 8153.18 | 1525.44
| 15799.97 | 90 | 0.034 | 7279.99 | 8253.18 | 1525.5
| 15899.97 | 90 | 0.034 | 7279.99 | 8353.18 | 1525.56
| 15999.97 | 90 | 0.034 | 7279.99 | 8453.18 | 1525.62
| 16099.97 | 90 | 0.034 | 7279.99 | 8553.18 | 1525.68
| 16199.97 | 90 | 0.034 | 7279.99 | 8653.18 | 1525.74
| 16299.97 | 90 | 0.034 | 7279.99 | 8753.18 | 1525.8
| 16399.97 | 90 | 0.034 | 7279.99 | 8853.18 | 1525.85
| 16499.97 | 90 | 0.034 | 7279.99 | 8953.18 | 1525.91
| 16599.97 | 90 | 0.034 | 7279.99 | 9053.18 | 1525.97
| 16699.97 | 90 | 0.034 | 7279.99 | 9153.18 | 1526.03
| 16799.97 | 90 | 0.034 | 7279.99 | 9253.18 | 1526.09
| 16899.97 | 90 | 0.034 | 7279.99 | 9353.17 | 1526.15
| 16999.97 | 90 | 0.034 | 7279.99 | 9453.17 | 1526.21
| 17099.97 | 90 | 0.034 | 7279.99 | 9553.17 | 1526.27
| 17199.97 | 90 | 0.034 | 7279.99 | 9653.17 | 1526.33
| 17299.97 | 90 | 0.034 | 7279.99 | 9753.17 | 1526.39
| 17399.97 | 90 | 0.034 | 7279.99 | 9853.17 | 1526.44
| 17499.96 | 90 | 0.034 | 7279.99 | 9953.17 | 1526.5
| 17504.45 | 90 | 0.034 | 7280 | 9957.65 | 1526.34

## Lookup (hidden)
North Reference | RetunValue | Grid Type | ReturnValue | Deviation Indicator | ReturnValue
| 2 |  | 0 |  | 4
True |  | SPCS-Colorado Central-NAD27 |  | Directional
Grid |  | SPCS-Colorado Central-NAD83 |  | High Angle
|  | SPCS-Colorado North-NAD27 |  | Horizontal
SPCS-Colorado North-NAD83
SPCS-Colorado South-NAD27
SPCS-Colorado South-NAD83
UTM-Zone 12 NAD27
UTM-Zone 12 NAD83
UTM-Zone 13 NAD27
UTM-Zone 13 NAD83