## Data
Header Information | measured depth (ft) | inclination (°) | azimuth (°) | true vertical depth (ft) | northing +N/-S (ft) | easting +E/-W (ft)
Operator Name | 0 | 0 | 0 | 0 | 0 | 0
Extraction Oil & Gas LLC. | 100 | 0 | 0 | 100 | 0 | 0 | 2
Operator Number | 200 | 0 | 0 | 200 | 0 | 0
10459 | 300 | 0 | 0 | 300 | 0 | 0
Well Name and Number | 400 | 0 | 0 | 400 | 0 | 0
RINN VALLEY EAST N17-20-13C | 500 | 0 | 0 | 500 | 0 | 0
API Number (if available) | 600 | 2 | 98.722 | 599.98 | -0.26 | 1.72
| 700 | 4 | 98.722 | 699.84 | -1.06 | 6.9
Location: QQ SEC TWP RGE | 800 | 6 | 98.722 | 799.45 | -2.38 | 15.51
Sec.18-T2N-R68W | 900 | 8 | 98.722 | 898.7 | -4.23 | 27.56
Citing Type: Planned or Actual | 1000 | 10 | 98.722 | 997.46 | -6.6 | 43.02
Planned | 1100 | 12 | 98.722 | 1095.62 | -9.49 | 61.88
Deviation Indicator | 1200 | 14 | 98.722 | 1193.05 | -12.9 | 84.11
Horizontal | 1300 | 16 | 98.722 | 1289.64 | -16.83 | 109.69
North Reference | 1400 | 18 | 98.722 | 1385.27 | -21.26 | 138.59
True | 1500 | 20 | 98.722 | 1479.81 | -26.2 | 170.77
Grid Type | 1600 | 20.274 | 98.722 | 1573.63 | -31.45 | 204.99
#VALUE! | 1700 | 20.274 | 98.722 | 1667.43 | -36.7 | 239.24
| 1800 | 20.274 | 98.722 | 1761.24 | -41.96 | 273.49
| 1900 | 20.274 | 98.722 | 1855.04 | -47.21 | 307.74
| 2000 | 20.274 | 98.722 | 1948.85 | -52.47 | 341.99
| 2100 | 20.274 | 98.722 | 2042.65 | -57.72 | 376.24
| 2200 | 20.274 | 98.722 | 2136.46 | -62.97 | 410.49
| 2300 | 20.274 | 98.722 | 2230.26 | -68.23 | 444.73
| 2400 | 20.274 | 98.722 | 2324.07 | -73.48 | 478.98
| 2499.99 | 20.274 | 98.722 | 2417.87 | -78.74 | 513.23
| 2599.99 | 20.274 | 98.722 | 2511.68 | -83.99 | 547.48
| 2699.99 | 20.274 | 98.722 | 2605.48 | -89.25 | 581.73
| 2799.99 | 20.274 | 98.722 | 2699.29 | -94.5 | 615.98
| 2899.99 | 20.274 | 98.722 | 2793.09 | -99.75 | 650.23
| 2999.99 | 20.274 | 98.722 | 2886.89 | -105.01 | 684.48
| 3099.99 | 20.274 | 98.722 | 2980.7 | -110.26 | 718.73
| 3199.99 | 20.274 | 98.722 | 3074.5 | -115.52 | 752.98
| 3299.99 | 20.274 | 98.722 | 3168.31 | -120.77 | 787.23
| 3399.99 | 20.274 | 98.722 | 3262.11 | -126.03 | 821.48
| 3499.99 | 20.274 | 98.722 | 3355.92 | -131.28 | 855.73
| 3599.99 | 20.274 | 98.722 | 3449.72 | -136.53 | 889.98
| 3699.99 | 20.274 | 98.722 | 3543.53 | -141.79 | 924.23
| 3799.99 | 20.274 | 98.722 | 3637.33 | -147.04 | 958.48
| 3899.99 | 20.274 | 98.722 | 3731.14 | -152.3 | 992.73
| 3999.99 | 20.274 | 98.722 | 3824.94 | -157.55 | 1026.98
| 4099.99 | 20.274 | 98.722 | 3918.75 | -162.81 | 1061.23
| 4199.99 | 20.274 | 98.722 | 4012.55 | -168.06 | 1095.47
| 4299.99 | 20.274 | 98.722 | 4106.36 | -173.32 | 1129.72
| 4399.99 | 20.274 | 98.722 | 4200.16 | -178.57 | 1163.97
| 4499.99 | 20.274 | 98.722 | 4293.97 | -183.82 | 1198.22
| 4599.99 | 20.274 | 98.722 | 4387.77 | -189.08 | 1232.47
| 4699.99 | 20.274 | 98.722 | 4481.57 | -194.33 | 1266.72
| 4799.99 | 20.274 | 98.722 | 4575.38 | -199.59 | 1300.97
| 4899.99 | 20.274 | 98.722 | 4669.18 | -204.84 | 1335.22
| 4999.99 | 20.274 | 98.722 | 4762.99 | -210.1 | 1369.47
| 5099.99 | 20.274 | 98.722 | 4856.79 | -215.35 | 1403.72
| 5199.99 | 20.274 | 98.722 | 4950.6 | -220.6 | 1437.97
| 5299.99 | 20.274 | 98.722 | 5044.4 | -225.86 | 1472.22
| 5399.99 | 20.274 | 98.722 | 5138.21 | -231.11 | 1506.47
| 5499.99 | 20.274 | 98.722 | 5232.01 | -236.37 | 1540.72
| 5599.99 | 20.274 | 98.722 | 5325.82 | -241.62 | 1574.97
| 5699.99 | 20.274 | 98.722 | 5419.62 | -246.88 | 1609.22
| 5799.99 | 20.274 | 98.722 | 5513.43 | -252.13 | 1643.47
| 5899.99 | 20.274 | 98.722 | 5607.23 | -257.38 | 1677.72
| 5999.99 | 20.274 | 98.722 | 5701.04 | -262.64 | 1711.97
| 6099.99 | 20.274 | 98.722 | 5794.84 | -267.89 | 1746.21
| 6199.99 | 20.274 | 98.722 | 5888.65 | -273.15 | 1780.46
| 6299.99 | 19.248 | 98.722 | 5982.61 | -278.34 | 1814.29
| 6399.99 | 17.248 | 98.722 | 6077.57 | -283.08 | 1845.24
| 6499.99 | 15.248 | 98.722 | 6173.57 | -287.33 | 1872.89
| 6599.99 | 13.248 | 98.722 | 6270.49 | -291.06 | 1897.22
| 6699.99 | 11.248 | 98.722 | 6368.21 | -294.28 | 1918.18
| 6799.99 | 9.248 | 98.722 | 6466.61 | -296.97 | 1935.77
| 6899.99 | 7.248 | 98.722 | 6565.57 | -299.15 | 1949.95
| 6999.99 | 5.248 | 98.722 | 6664.97 | -300.8 | 1960.7
| 7099.99 | 3.248 | 98.722 | 6764.69 | -301.92 | 1968.03
| 7199.99 | 1.248 | 98.722 | 6864.61 | -302.52 | 1971.9
| 7299.99 | 0.76 | 0.034 | 6964.6 | -302.57 | 1972.57
| 7399.99 | 10.76 | 0.034 | 7063.97 | -292.55 | 1972.58
| 7499.98 | 20.759 | 0.034 | 7160.09 | -265.42 | 1972.6
| 7599.98 | 30.758 | 0.034 | 7250.04 | -222.02 | 1972.62
| 7699.98 | 40.757 | 0.034 | 7331.09 | -163.66 | 1972.66
| 7799.98 | 50.757 | 0.034 | 7400.77 | -92.11 | 1972.7
| 7899.98 | 60.756 | 0.034 | 7456.97 | -9.55 | 1972.75
| 7999.98 | 70.755 | 0.034 | 7497.98 | 81.52 | 1972.8
| 8099.98 | 80.754 | 0.034 | 7522.56 | 178.32 | 1972.86
| 8199.98 | 90 | 0.034 | 7530 | 277.92 | 1972.92
| 8299.98 | 90 | 359.883 | 7530 | 377.92 | 1972.97
| 8399.98 | 90 | 357.883 | 7530 | 477.89 | 1971.02
| 8499.98 | 90 | 355.883 | 7530 | 577.74 | 1965.58
| 8599.98 | 90 | 355 | 7530 | 677.39 | 1957.21
| 8699.98 | 90 | 355 | 7530 | 777.01 | 1948.49
| 8799.98 | 90 | 355 | 7530 | 876.62 | 1939.78
| 8899.98 | 90 | 356.117 | 7530 | 976.29 | 1931.6
| 8999.98 | 90 | 358.117 | 7530 | 1076.16 | 1926.57
| 9099.98 | 90 | 0.117 | 7530 | 1176.14 | 1925.03
| 9199.98 | 90 | 0.35 | 7530 | 1276.14 | 1925.62
| 9299.98 | 90 | 0.35 | 7530 | 1376.13 | 1926.23
| 9399.98 | 90 | 0.35 | 7530 | 1476.13 | 1926.84
| 9499.98 | 90 | 0.35 | 7530 | 1576.13 | 1927.45
| 9599.98 | 90 | 0.35 | 7530 | 1676.13 | 1928.06
| 9699.98 | 90 | 0.35 | 7530 | 1776.13 | 1928.67
| 9799.98 | 90 | 0.35 | 7530 | 1876.12 | 1929.28
| 9899.98 | 90 | 0.35 | 7530 | 1976.12 | 1929.89
| 9999.98 | 90 | 0.35 | 7530 | 2076.12 | 1930.5
| 10099.98 | 90 | 0.35 | 7530 | 2176.12 | 1931.11
| 10199.98 | 90 | 0.35 | 7530 | 2276.12 | 1931.72
| 10299.98 | 90 | 0.35 | 7530 | 2376.11 | 1932.33
| 10399.98 | 90 | 0.35 | 7530 | 2476.11 | 1932.95
| 10499.98 | 90 | 0.35 | 7530 | 2576.11 | 1933.56
| 10599.98 | 90 | 0.35 | 7530 | 2676.11 | 1934.17
| 10699.98 | 90 | 0.35 | 7530 | 2776.11 | 1934.78
| 10799.98 | 90 | 0.35 | 7530 | 2876.1 | 1935.39
| 10899.98 | 90 | 0.35 | 7530 | 2976.1 | 1936
| 10999.98 | 90 | 0.35 | 7530 | 3076.1 | 1936.61
| 11099.98 | 90 | 0.35 | 7530 | 3176.1 | 1937.22
| 11199.98 | 90 | 0.35 | 7530 | 3276.1 | 1937.83
| 11299.98 | 90 | 0.35 | 7530 | 3376.09 | 1938.44
| 11399.98 | 90 | 0.35 | 7530 | 3476.09 | 1939.05
| 11499.98 | 90 | 0.35 | 7530 | 3576.09 | 1939.66
| 11599.98 | 90 | 0.35 | 7530 | 3676.09 | 1940.27
| 11699.98 | 90 | 0.35 | 7530 | 3776.09 | 1940.88
| 11799.98 | 90 | 0.35 | 7530 | 3876.08 | 1941.49
| 11899.98 | 90 | 0.35 | 7530 | 3976.08 | 1942.1
| 11999.98 | 90 | 0.35 | 7530 | 4076.08 | 1942.71
| 12099.98 | 90 | 0.35 | 7530 | 4176.08 | 1943.33
| 12199.98 | 90 | 0.35 | 7530 | 4276.08 | 1943.94
| 12299.98 | 90 | 0.35 | 7530 | 4376.07 | 1944.55
| 12399.98 | 90 | 0.35 | 7530 | 4476.07 | 1945.16
| 12499.97 | 90 | 0.35 | 7530 | 4576.07 | 1945.77
| 12599.97 | 90 | 0.35 | 7530 | 4676.07 | 1946.38
| 12699.97 | 90 | 0.35 | 7530 | 4776.06 | 1946.99
| 12799.97 | 90 | 0.35 | 7530 | 4876.06 | 1947.6
| 12899.97 | 90 | 0.35 | 7530 | 4976.06 | 1948.21
| 12999.97 | 90 | 0.35 | 7530 | 5076.06 | 1948.82
| 13099.97 | 90 | 0.35 | 7530 | 5176.06 | 1949.43
| 13199.97 | 90 | 0.35 | 7530 | 5276.05 | 1950.04
| 13299.97 | 90 | 0.35 | 7530 | 5376.05 | 1950.65
| 13399.97 | 90 | 0.35 | 7530 | 5476.05 | 1951.26
| 13499.97 | 90 | 0.35 | 7530 | 5576.05 | 1951.87
| 13599.97 | 90 | 0.35 | 7530 | 5676.05 | 1952.48
| 13699.97 | 90 | 0.35 | 7530 | 5776.04 | 1953.1
| 13799.97 | 90 | 0.35 | 7530 | 5876.04 | 1953.71
| 13899.97 | 90 | 0.35 | 7530 | 5976.04 | 1954.32
| 13999.97 | 90 | 0.35 | 7530 | 6076.04 | 1954.93
| 14099.97 | 90 | 0.35 | 7530 | 6176.04 | 1955.54
| 14199.97 | 90 | 0.35 | 7530 | 6276.03 | 1956.15
| 14299.97 | 90 | 0.35 | 7530 | 6376.03 | 1956.76
| 14399.97 | 90 | 0.35 | 7530 | 6476.03 | 1957.37
| 14499.97 | 90 | 0.35 | 7530 | 6576.03 | 1957.98
| 14599.97 | 90 | 0.35 | 7530 | 6676.03 | 1958.59
| 14699.97 | 90 | 0.35 | 7530 | 6776.02 | 1959.2
| 14799.97 | 90 | 0.35 | 7530 | 6876.02 | 1959.81
| 14899.97 | 90 | 0.35 | 7530 | 6976.02 | 1960.42
| 14999.97 | 90 | 0.35 | 7530 | 7076.02 | 1961.03
| 15099.97 | 90 | 0.35 | 7530 | 7176.02 | 1961.64
| 15199.97 | 90 | 0.35 | 7530 | 7276.01 | 1962.25
| 15299.97 | 90 | 0.35 | 7530 | 7376.01 | 1962.86
| 15399.97 | 90 | 0.35 | 7530 | 7476.01 | 1963.48
| 15499.97 | 90 | 0.35 | 7530 | 7576.01 | 1964.09
| 15599.97 | 90 | 0.35 | 7530 | 7676 | 1964.7
| 15699.97 | 90 | 0.35 | 7530 | 7776 | 1965.31
| 15799.97 | 90 | 0.35 | 7530 | 7876 | 1965.92
| 15899.97 | 90 | 0.35 | 7530 | 7976 | 1966.53
| 15999.97 | 90 | 0.35 | 7530 | 8076 | 1967.14
| 16099.97 | 90 | 0.35 | 7530 | 8175.99 | 1967.75
| 16199.97 | 90 | 0.35 | 7530 | 8275.99 | 1968.36
| 16299.97 | 90 | 0.35 | 7530 | 8375.99 | 1968.97
| 16399.97 | 90 | 0.35 | 7530 | 8475.99 | 1969.58
| 16499.97 | 90 | 0.35 | 7530 | 8575.99 | 1970.19
| 16599.97 | 90 | 0.35 | 7530 | 8675.98 | 1970.8
| 16699.97 | 90 | 0.35 | 7530 | 8775.98 | 1971.41
| 16799.97 | 90 | 0.35 | 7530 | 8875.98 | 1972.02
| 16899.97 | 90 | 0.35 | 7530 | 8975.98 | 1972.63
| 16999.97 | 90 | 0.35 | 7530 | 9075.98 | 1973.24
| 17099.97 | 90 | 0.35 | 7530 | 9175.97 | 1973.86
| 17199.97 | 90 | 0.35 | 7530 | 9275.97 | 1974.47
| 17299.97 | 90 | 0.35 | 7530 | 9375.97 | 1975.08
| 17399.97 | 90 | 0.35 | 7530 | 9475.97 | 1975.69
| 17499.96 | 90 | 0.35 | 7530 | 9575.97 | 1976.3
| 17599.96 | 90 | 0.35 | 7530 | 9675.96 | 1976.91
| 17699.96 | 90 | 0.35 | 7530 | 9775.96 | 1977.52
| 17799.96 | 90 | 0.35 | 7530 | 9875.96 | 1978.13
| 17872.59 | 90 | 0.35 | 7530 | 9948.58 | 1978.57

## Lookup (hidden)
North Reference | RetunValue | Grid Type | ReturnValue | Deviation Indicator | ReturnValue
| 2 |  | 0 |  | 4
True |  | SPCS-Colorado Central-NAD27 |  | Directional
Grid |  | SPCS-Colorado Central-NAD83 |  | High Angle
|  | SPCS-Colorado North-NAD27 |  | Horizontal
SPCS-Colorado North-NAD83
SPCS-Colorado South-NAD27
SPCS-Colorado South-NAD83
UTM-Zone 12 NAD27
UTM-Zone 12 NAD83
UTM-Zone 13 NAD27
UTM-Zone 13 NAD83