## Data
Header Information | measured depth (ft) | inclination (°) | azimuth (°) | true vertical depth (ft) | northing +N/-S (ft) | easting +E/-W (ft)
Operator Name | 0 | 0 | 0 | 0 | 0 | 0
Extraction Oil & Gas LLC. | 100 | 0 | 0 | 100 | 0 | 0 | 2
Operator Number | 200 | 0 | 0 | 200 | 0 | 0
10459 | 300 | 0 | 0 | 300 | 0 | 0
Well Name and Number | 400 | 0 | 0 | 400 | 0 | 0
RINN VALLEY EAST N17-20-12N | 500 | 2 | 97.666 | 499.98 | -0.23 | 1.73
API Number (if available) | 600 | 4 | 97.666 | 599.84 | -0.93 | 6.92
| 700 | 6 | 97.666 | 699.45 | -2.09 | 15.55
Location: QQ SEC TWP RGE | 800 | 8 | 97.666 | 798.7 | -3.72 | 27.63
Sec.18-T2N-R68W | 900 | 10 | 97.666 | 897.46 | -5.81 | 43.13
Citing Type: Planned or Actual | 1000 | 12 | 97.666 | 995.62 | -8.35 | 62.04
Planned | 1100 | 14 | 97.666 | 1093.05 | -11.35 | 84.34
Deviation Indicator | 1200 | 16 | 97.666 | 1189.64 | -14.8 | 109.98
Horizontal | 1300 | 18 | 97.666 | 1285.27 | -18.7 | 138.96
North Reference | 1400 | 20 | 97.666 | 1379.81 | -23.05 | 171.22
True | 1500 | 22 | 97.666 | 1473.17 | -27.83 | 206.74
Grid Type | 1600 | 24 | 97.666 | 1565.21 | -33.04 | 245.46
#VALUE! | 1700 | 24.393 | 97.666 | 1656.31 | -38.54 | 286.33
| 1800 | 24.393 | 97.666 | 1747.39 | -44.05 | 327.26
| 1900 | 24.393 | 97.666 | 1838.46 | -49.56 | 368.19
| 2000 | 24.393 | 97.666 | 1929.53 | -55.06 | 409.12
| 2100 | 24.393 | 97.666 | 2020.61 | -60.57 | 450.05
| 2200 | 24.393 | 97.666 | 2111.68 | -66.08 | 490.98
| 2300 | 24.393 | 97.666 | 2202.75 | -71.59 | 531.91
| 2400 | 24.393 | 97.666 | 2293.82 | -77.1 | 572.84
| 2499.99 | 24.393 | 97.666 | 2384.9 | -82.61 | 613.77
| 2599.99 | 24.393 | 97.666 | 2475.97 | -88.12 | 654.7
| 2699.99 | 24.393 | 97.666 | 2567.04 | -93.63 | 695.63
| 2799.99 | 24.393 | 97.666 | 2658.12 | -99.14 | 736.56
| 2899.99 | 24.393 | 97.666 | 2749.19 | -104.65 | 777.49
| 2999.99 | 24.393 | 97.666 | 2840.26 | -110.15 | 818.42
| 3099.99 | 24.393 | 97.666 | 2931.34 | -115.66 | 859.35
| 3199.99 | 24.393 | 97.666 | 3022.41 | -121.17 | 900.28
| 3299.99 | 24.393 | 97.666 | 3113.48 | -126.68 | 941.21
| 3399.99 | 24.393 | 97.666 | 3204.56 | -132.19 | 982.14
| 3499.99 | 24.393 | 97.666 | 3295.63 | -137.7 | 1023.07
| 3599.99 | 24.393 | 97.666 | 3386.7 | -143.21 | 1064
| 3699.99 | 24.393 | 97.666 | 3477.78 | -148.72 | 1104.93
| 3799.99 | 24.393 | 97.666 | 3568.85 | -154.23 | 1145.86
| 3899.99 | 24.393 | 97.666 | 3659.92 | -159.73 | 1186.79
| 3999.99 | 24.393 | 97.666 | 3751 | -165.24 | 1227.73
| 4099.99 | 24.393 | 97.666 | 3842.07 | -170.75 | 1268.66
| 4199.99 | 24.393 | 97.666 | 3933.14 | -176.26 | 1309.59
| 4299.99 | 24.393 | 97.666 | 4024.22 | -181.77 | 1350.52
| 4399.99 | 24.393 | 97.666 | 4115.29 | -187.28 | 1391.45
| 4499.99 | 24.393 | 97.666 | 4206.36 | -192.79 | 1432.38
| 4599.99 | 24.393 | 97.666 | 4297.43 | -198.3 | 1473.31
| 4699.99 | 24.393 | 97.666 | 4388.51 | -203.81 | 1514.24
| 4799.99 | 24.393 | 97.666 | 4479.58 | -209.32 | 1555.17
| 4899.99 | 24.393 | 97.666 | 4570.65 | -214.82 | 1596.1
| 4999.99 | 24.393 | 97.666 | 4661.73 | -220.33 | 1637.03
| 5099.99 | 24.393 | 97.666 | 4752.8 | -225.84 | 1677.96
| 5199.99 | 24.393 | 97.666 | 4843.87 | -231.35 | 1718.89
| 5299.99 | 24.393 | 97.666 | 4934.95 | -236.86 | 1759.82
| 5399.99 | 24.393 | 97.666 | 5026.02 | -242.37 | 1800.75
| 5499.99 | 24.393 | 97.666 | 5117.09 | -247.88 | 1841.68
| 5599.99 | 24.393 | 97.666 | 5208.17 | -253.39 | 1882.61
| 5699.99 | 24.393 | 97.666 | 5299.24 | -258.9 | 1923.54
| 5799.99 | 24.393 | 97.666 | 5390.31 | -264.4 | 1964.47
| 5899.99 | 24.393 | 97.666 | 5481.39 | -269.91 | 2005.4
| 5999.99 | 22.667 | 97.666 | 5572.98 | -275.26 | 2045.15
| 6099.99 | 20.667 | 97.666 | 5665.91 | -280.19 | 2081.74
| 6199.99 | 18.667 | 97.666 | 5760.08 | -284.68 | 2115.09
| 6299.99 | 16.667 | 97.666 | 5855.35 | -288.73 | 2145.17
| 6399.99 | 14.667 | 97.666 | 5951.63 | -292.33 | 2171.93
| 6499.99 | 12.667 | 97.666 | 6048.8 | -295.48 | 2195.35
| 6599.99 | 10.667 | 97.666 | 6146.73 | -298.18 | 2215.39
| 6699.99 | 8.667 | 97.666 | 6245.3 | -300.42 | 2232.03
| 6799.99 | 6.667 | 97.666 | 6344.4 | -302.2 | 2245.25
| 6899.99 | 4.667 | 97.666 | 6443.91 | -303.51 | 2255.04
| 6999.99 | 2.667 | 97.666 | 6543.7 | -304.37 | 2261.37
| 7099.99 | 0.667 | 97.666 | 6643.65 | -304.75 | 2264.26
| 7199.99 | 3.665 | 0.038 | 6743.62 | -303.61 | 2264.45
| 7299.99 | 13.664 | 0.038 | 6842.36 | -288.56 | 2264.46
| 7399.99 | 23.663 | 0.038 | 6936.98 | -256.6 | 2264.48
| 7499.98 | 33.662 | 0.038 | 7024.61 | -208.7 | 2264.51
| 7599.98 | 43.662 | 0.038 | 7102.6 | -146.31 | 2264.55
| 7699.98 | 53.661 | 0.038 | 7168.57 | -71.32 | 2264.6
| 7799.98 | 63.66 | 0.038 | 7220.51 | 13.98 | 2264.66
| 7899.98 | 73.659 | 0.038 | 7256.85 | 107.01 | 2264.72
| 7999.98 | 83.659 | 0.038 | 7276.49 | 204.93 | 2264.78
| 8099.98 | 90 | 0.038 | 7280 | 304.8 | 2264.85
| 8199.98 | 90 | 0.038 | 7280 | 404.8 | 2264.92
| 8299.98 | 90 | 0.038 | 7280 | 504.8 | 2264.98
| 8399.98 | 90 | 0.038 | 7280 | 604.8 | 2265.05
| 8499.98 | 90 | 0.038 | 7280 | 704.8 | 2265.11
| 8599.98 | 90 | 0.038 | 7280 | 804.8 | 2265.18
| 8699.98 | 90 | 0.038 | 7280 | 904.8 | 2265.24
| 8799.98 | 90 | 0.038 | 7280 | 1004.8 | 2265.31
| 8899.98 | 90 | 0.038 | 7280 | 1104.8 | 2265.37
| 8999.98 | 90 | 0.038 | 7280 | 1204.8 | 2265.44
| 9099.98 | 90 | 0.038 | 7280 | 1304.8 | 2265.51
| 9199.98 | 90 | 0.038 | 7280 | 1404.8 | 2265.57
| 9299.98 | 90 | 0.038 | 7280 | 1504.8 | 2265.64
| 9399.98 | 90 | 0.038 | 7280 | 1604.8 | 2265.7
| 9499.98 | 90 | 0.038 | 7280 | 1704.8 | 2265.77
| 9599.98 | 90 | 0.038 | 7280 | 1804.8 | 2265.83
| 9699.98 | 90 | 0.038 | 7280 | 1904.8 | 2265.9
| 9799.98 | 90 | 0.038 | 7280 | 2004.8 | 2265.96
| 9899.98 | 90 | 0.038 | 7279.99 | 2104.8 | 2266.03
| 9999.98 | 90 | 0.038 | 7279.99 | 2204.8 | 2266.1
| 10099.98 | 90 | 0.038 | 7279.99 | 2304.8 | 2266.16
| 10199.98 | 90 | 0.038 | 7279.99 | 2404.8 | 2266.23
| 10299.98 | 90 | 0.038 | 7279.99 | 2504.8 | 2266.29
| 10399.98 | 90 | 0.038 | 7279.99 | 2604.8 | 2266.36
| 10499.98 | 90 | 0.038 | 7279.99 | 2704.8 | 2266.42
| 10599.98 | 90 | 0.038 | 7279.99 | 2804.8 | 2266.49
| 10699.98 | 90 | 0.038 | 7279.99 | 2904.8 | 2266.56
| 10799.98 | 90 | 0.038 | 7279.99 | 3004.79 | 2266.62
| 10899.98 | 90 | 0.038 | 7279.99 | 3104.79 | 2266.69
| 10999.98 | 90 | 0.038 | 7279.99 | 3204.79 | 2266.75
| 11099.98 | 90 | 0.038 | 7279.99 | 3304.79 | 2266.82
| 11199.98 | 90 | 0.038 | 7279.99 | 3404.79 | 2266.88
| 11299.98 | 90 | 0.038 | 7279.99 | 3504.79 | 2266.95
| 11399.98 | 90 | 0.038 | 7279.99 | 3604.79 | 2267.01
| 11499.98 | 90 | 0.038 | 7279.99 | 3704.79 | 2267.08
| 11599.98 | 90 | 0.038 | 7279.99 | 3804.79 | 2267.15
| 11699.98 | 90 | 0.038 | 7279.99 | 3904.79 | 2267.21
| 11799.98 | 90 | 0.038 | 7279.99 | 4004.79 | 2267.28
| 11899.98 | 90 | 0.038 | 7279.99 | 4104.79 | 2267.34
| 11999.98 | 90 | 0.038 | 7279.99 | 4204.79 | 2267.41
| 12099.98 | 90 | 0.038 | 7279.99 | 4304.79 | 2267.47
| 12199.98 | 90 | 0.038 | 7279.99 | 4404.79 | 2267.54
| 12299.98 | 90 | 0.038 | 7279.99 | 4504.79 | 2267.6
| 12399.98 | 90 | 0.038 | 7279.99 | 4604.79 | 2267.67
| 12499.97 | 90 | 0.038 | 7279.99 | 4704.79 | 2267.74
| 12599.97 | 90 | 0.038 | 7279.99 | 4804.79 | 2267.8
| 12699.97 | 90 | 0.038 | 7279.99 | 4904.79 | 2267.87
| 12799.97 | 90 | 0.038 | 7279.99 | 5004.79 | 2267.93
| 12899.97 | 90 | 0.038 | 7279.99 | 5104.79 | 2268
| 12999.97 | 90 | 0.038 | 7279.99 | 5204.79 | 2268.06
| 13099.97 | 90 | 0.038 | 7279.99 | 5304.79 | 2268.13
| 13199.97 | 90 | 0.038 | 7279.99 | 5404.79 | 2268.2
| 13299.97 | 90 | 0.038 | 7279.98 | 5504.79 | 2268.26
| 13399.97 | 90 | 0.038 | 7279.98 | 5604.79 | 2268.33
| 13499.97 | 90 | 0.038 | 7279.98 | 5704.79 | 2268.39
| 13599.97 | 90 | 0.038 | 7279.98 | 5804.79 | 2268.46
| 13699.97 | 90 | 0.038 | 7279.98 | 5904.79 | 2268.52
| 13799.97 | 90 | 0.038 | 7279.98 | 6004.79 | 2268.59
| 13899.97 | 90 | 0.038 | 7279.98 | 6104.79 | 2268.65
| 13999.97 | 90 | 0.038 | 7279.98 | 6204.79 | 2268.72
| 14099.97 | 90 | 0.038 | 7279.98 | 6304.79 | 2268.79
| 14199.97 | 90 | 0.038 | 7279.98 | 6404.79 | 2268.85
| 14299.97 | 90 | 0.038 | 7279.98 | 6504.79 | 2268.92
| 14399.97 | 90 | 0.038 | 7279.98 | 6604.79 | 2268.98
| 14499.97 | 90 | 0.038 | 7279.98 | 6704.79 | 2269.05
| 14599.97 | 90 | 0.038 | 7279.98 | 6804.79 | 2269.11
| 14699.97 | 90 | 0.038 | 7279.98 | 6904.79 | 2269.18
| 14799.97 | 90 | 0.038 | 7279.98 | 7004.79 | 2269.24
| 14899.97 | 90 | 0.038 | 7279.98 | 7104.79 | 2269.31
| 14999.97 | 90 | 0.038 | 7279.98 | 7204.79 | 2269.38
| 15099.97 | 90 | 0.038 | 7279.98 | 7304.79 | 2269.44
| 15199.97 | 90 | 0.038 | 7279.98 | 7404.79 | 2269.51
| 15299.97 | 90 | 0.038 | 7279.98 | 7504.78 | 2269.57
| 15399.97 | 90 | 0.038 | 7279.98 | 7604.78 | 2269.64
| 15499.97 | 90 | 0.038 | 7279.98 | 7704.78 | 2269.7
| 15599.97 | 90 | 0.038 | 7279.98 | 7804.78 | 2269.77
| 15699.97 | 90 | 0.038 | 7279.98 | 7904.78 | 2269.83
| 15799.97 | 90 | 0.038 | 7279.98 | 8004.78 | 2269.9
| 15899.97 | 90 | 0.038 | 7279.98 | 8104.78 | 2269.97
| 15999.97 | 90 | 0.038 | 7279.98 | 8204.78 | 2270.03
| 16099.97 | 90 | 0.038 | 7279.98 | 8304.78 | 2270.1
| 16199.97 | 90 | 0.038 | 7279.98 | 8404.78 | 2270.16
| 16299.97 | 90 | 0.038 | 7279.98 | 8504.78 | 2270.23
| 16399.97 | 90 | 0.038 | 7279.98 | 8604.78 | 2270.29
| 16499.97 | 90 | 0.038 | 7279.98 | 8704.78 | 2270.36
| 16599.97 | 90 | 0.038 | 7279.98 | 8804.78 | 2270.43
| 16699.97 | 90 | 0.038 | 7279.98 | 8904.78 | 2270.49
| 16799.97 | 90 | 0.038 | 7279.97 | 9004.78 | 2270.56
| 16899.97 | 90 | 0.038 | 7279.97 | 9104.78 | 2270.62
| 16999.97 | 90 | 0.038 | 7279.97 | 9204.78 | 2270.69
| 17099.97 | 90 | 0.038 | 7279.97 | 9304.78 | 2270.75
| 17199.97 | 90 | 0.038 | 7279.97 | 9404.78 | 2270.82
| 17299.97 | 90 | 0.038 | 7279.97 | 9504.78 | 2270.88
| 17399.97 | 90 | 0.038 | 7279.97 | 9604.78 | 2270.95
| 17499.96 | 90 | 0.038 | 7279.97 | 9704.78 | 2271.02
| 17599.96 | 90 | 0.038 | 7279.97 | 9804.78 | 2271.08
| 17699.96 | 90 | 0.038 | 7279.97 | 9904.78 | 2271.15
| 17737.6 | 90 | 0.038 | 7280 | 9942.41 | 2270.93

## Lookup (hidden)
North Reference | RetunValue | Grid Type | ReturnValue | Deviation Indicator | ReturnValue
| 2 |  | 0 |  | 4
True |  | SPCS-Colorado Central-NAD27 |  | Directional
Grid |  | SPCS-Colorado Central-NAD83 |  | High Angle
|  | SPCS-Colorado North-NAD27 |  | Horizontal
SPCS-Colorado North-NAD83
SPCS-Colorado South-NAD27
SPCS-Colorado South-NAD83
UTM-Zone 12 NAD27
UTM-Zone 12 NAD83
UTM-Zone 13 NAD27
UTM-Zone 13 NAD83