## Data
Header Information | measured depth (ft) | inclination (°) | azimuth (°) | true vertical depth (ft) | northing +N/-S (ft) | easting +E/-W (ft)
Operator Name | 0 | 0 | 0 | 0 | 0 | 0
Extraction Oil & Gas LLC. | 100 | 0 | 0 | 100 | 0 | 0 | 2
Operator Number | 200 | 0 | 0 | 200 | 0 | 0
10459 | 300 | 2 | 96.171 | 299.98 | -0.19 | 1.74
Well Name and Number | 400 | 4 | 96.171 | 399.84 | -0.75 | 6.94
RINN VALLEY EAST N17-20-10C | 500 | 6 | 96.171 | 499.45 | -1.69 | 15.6
API Number (if available) | 600 | 8 | 96.171 | 598.7 | -3 | 27.72
| 700 | 10 | 96.171 | 697.46 | -4.68 | 43.27
Location: QQ SEC TWP RGE | 800 | 12 | 96.171 | 795.62 | -6.73 | 62.24
Sec.18-T2N-R68W | 900 | 14 | 96.171 | 893.05 | -9.15 | 84.6
Citing Type: Planned or Actual | 1000 | 16 | 96.171 | 989.64 | -11.93 | 110.33
Planned | 1100 | 18 | 96.171 | 1085.27 | -15.07 | 139.4
Deviation Indicator | 1200 | 20 | 96.171 | 1179.81 | -18.57 | 171.77
Horizontal | 1300 | 22 | 96.171 | 1273.17 | -22.42 | 207.39
North Reference | 1400 | 24 | 96.171 | 1365.21 | -26.62 | 246.24
True | 1500 | 26 | 96.171 | 1455.84 | -31.17 | 288.25
Grid Type | 1600 | 28 | 96.171 | 1544.93 | -36.05 | 333.39
#VALUE! | 1700 | 28.531 | 96.171 | 1632.85 | -41.17 | 380.76
| 1800 | 28.531 | 96.171 | 1720.7 | -46.3 | 428.25
| 1900 | 28.531 | 96.171 | 1808.56 | -51.44 | 475.74
| 2000 | 28.531 | 96.171 | 1896.42 | -56.57 | 523.22
| 2100 | 28.531 | 96.171 | 1984.27 | -61.71 | 570.71
| 2200 | 28.531 | 96.171 | 2072.13 | -66.84 | 618.19
| 2300 | 28.531 | 96.171 | 2159.98 | -71.98 | 665.68
| 2400 | 28.531 | 96.171 | 2247.84 | -77.11 | 713.17
| 2499.99 | 28.531 | 96.171 | 2335.7 | -82.25 | 760.65
| 2599.99 | 28.531 | 96.171 | 2423.55 | -87.38 | 808.14
| 2699.99 | 28.531 | 96.171 | 2511.41 | -92.51 | 855.62
| 2799.99 | 28.531 | 96.171 | 2599.27 | -97.65 | 903.11
| 2899.99 | 28.531 | 96.171 | 2687.12 | -102.78 | 950.6
| 2999.99 | 28.531 | 96.171 | 2774.98 | -107.92 | 998.08
| 3099.99 | 28.531 | 96.171 | 2862.83 | -113.05 | 1045.57
| 3199.99 | 28.531 | 96.171 | 2950.69 | -118.19 | 1093.05
| 3299.99 | 28.531 | 96.171 | 3038.55 | -123.32 | 1140.54
| 3399.99 | 28.531 | 96.171 | 3126.4 | -128.46 | 1188.02
| 3499.99 | 28.531 | 96.171 | 3214.26 | -133.59 | 1235.51
| 3599.99 | 28.531 | 96.171 | 3302.11 | -138.72 | 1283
| 3699.99 | 28.531 | 96.171 | 3389.97 | -143.86 | 1330.48
| 3799.99 | 28.531 | 96.171 | 3477.83 | -148.99 | 1377.97
| 3899.99 | 28.531 | 96.171 | 3565.68 | -154.13 | 1425.45
| 3999.99 | 28.531 | 96.171 | 3653.54 | -159.26 | 1472.94
| 4099.99 | 28.531 | 96.171 | 3741.39 | -164.4 | 1520.43
| 4199.99 | 28.531 | 96.171 | 3829.25 | -169.53 | 1567.91
| 4299.99 | 28.531 | 96.171 | 3917.11 | -174.67 | 1615.4
| 4399.99 | 28.531 | 96.171 | 4004.96 | -179.8 | 1662.88
| 4499.99 | 28.531 | 96.171 | 4092.82 | -184.93 | 1710.37
| 4599.99 | 28.531 | 96.171 | 4180.67 | -190.07 | 1757.86
| 4699.99 | 28.531 | 96.171 | 4268.53 | -195.2 | 1805.34
| 4799.99 | 28.531 | 96.171 | 4356.39 | -200.34 | 1852.83
| 4899.99 | 28.531 | 96.171 | 4444.24 | -205.47 | 1900.31
| 4999.99 | 28.531 | 96.171 | 4532.1 | -210.61 | 1947.8
| 5099.99 | 28.531 | 96.171 | 4619.95 | -215.74 | 1995.28
| 5199.99 | 28.531 | 96.171 | 4707.81 | -220.87 | 2042.77
| 5299.99 | 28.531 | 96.171 | 4795.67 | -226.01 | 2090.26
| 5399.99 | 28.531 | 96.171 | 4883.52 | -231.14 | 2137.74
| 5499.99 | 28.531 | 96.171 | 4971.38 | -236.28 | 2185.23
| 5599.99 | 28.531 | 96.171 | 5059.23 | -241.41 | 2232.71
| 5699.99 | 28.531 | 96.171 | 5147.09 | -246.55 | 2280.2
| 5799.99 | 28.531 | 96.171 | 5234.95 | -251.68 | 2327.69
| 5899.99 | 28.531 | 96.171 | 5322.8 | -256.82 | 2375.17
| 5999.99 | 28.531 | 96.171 | 5410.66 | -261.95 | 2422.66
| 6099.99 | 28.531 | 96.171 | 5498.52 | -267.08 | 2470.14
| 6199.99 | 27.901 | 96.171 | 5586.45 | -272.2 | 2517.48
| 6299.99 | 25.901 | 96.171 | 5675.63 | -277.07 | 2562.46
| 6399.99 | 23.901 | 96.171 | 5766.33 | -281.59 | 2604.32
| 6499.99 | 21.901 | 96.171 | 5858.44 | -285.78 | 2643
| 6599.99 | 19.901 | 96.171 | 5951.86 | -289.61 | 2678.47
| 6699.99 | 17.901 | 96.171 | 6046.46 | -293.09 | 2710.67
| 6799.99 | 15.901 | 96.171 | 6142.13 | -296.22 | 2739.57
| 6899.99 | 13.901 | 96.171 | 6238.77 | -298.98 | 2765.14
| 6999.99 | 11.901 | 96.171 | 6336.24 | -301.38 | 2787.33
| 7099.99 | 9.901 | 96.171 | 6434.43 | -303.41 | 2806.13
| 7199.99 | 7.901 | 96.171 | 6533.22 | -305.08 | 2821.51
| 7299.99 | 5.901 | 96.171 | 6632.49 | -306.37 | 2833.46
| 7399.99 | 3.901 | 96.171 | 6732.12 | -307.29 | 2841.95
| 7499.98 | 1.901 | 96.171 | 6831.98 | -307.83 | 2846.98
| 7599.98 | 0 | 0 | 6931.97 | -308 | 2848.55
| 7699.98 | 7.496 | 0.038 | 7031.75 | -303.1 | 2848.55
| 7799.98 | 17.495 | 0.038 | 7129.26 | -281.49 | 2848.57
| 7899.98 | 27.495 | 0.038 | 7221.53 | -243.28 | 2848.59
| 7999.98 | 37.494 | 0.038 | 7305.77 | -189.63 | 2848.63
| 8099.98 | 47.493 | 0.038 | 7379.41 | -122.16 | 2848.67
| 8199.98 | 57.492 | 0.038 | 7440.22 | -42.94 | 2848.72
| 8299.98 | 67.492 | 0.038 | 7486.35 | 45.64 | 2848.78
| 8399.98 | 77.491 | 0.038 | 7516.4 | 140.89 | 2848.85
| 8499.98 | 87.49 | 0.038 | 7529.45 | 239.91 | 2848.91
| 8599.98 | 90 | 0.038 | 7530 | 339.9 | 2848.98
| 8699.98 | 90 | 0.038 | 7530 | 439.9 | 2849.04
| 8799.98 | 90 | 0.038 | 7530 | 539.9 | 2849.11
| 8899.98 | 90 | 0.038 | 7530 | 639.9 | 2849.17
| 8999.98 | 90 | 0.038 | 7530 | 739.9 | 2849.24
| 9099.98 | 90 | 0.038 | 7530 | 839.9 | 2849.31
| 9199.98 | 90 | 0.038 | 7530 | 939.9 | 2849.37
| 9299.98 | 90 | 0.038 | 7530 | 1039.9 | 2849.44
| 9399.98 | 90 | 0.038 | 7529.99 | 1139.9 | 2849.5
| 9499.98 | 90 | 0.038 | 7529.99 | 1239.9 | 2849.57
| 9599.98 | 90 | 0.038 | 7529.99 | 1339.9 | 2849.64
| 9699.98 | 90 | 0.038 | 7529.99 | 1439.9 | 2849.7
| 9799.98 | 90 | 0.038 | 7529.99 | 1539.9 | 2849.77
| 9899.98 | 90 | 0.038 | 7529.99 | 1639.9 | 2849.83
| 9999.98 | 90 | 0.038 | 7529.99 | 1739.9 | 2849.9
| 10099.98 | 90 | 0.038 | 7529.99 | 1839.9 | 2849.97
| 10199.98 | 90 | 0.038 | 7529.99 | 1939.9 | 2850.03
| 10299.98 | 90 | 0.038 | 7529.99 | 2039.89 | 2850.1
| 10399.98 | 90 | 0.038 | 7529.99 | 2139.89 | 2850.16
| 10499.98 | 90 | 0.038 | 7529.99 | 2239.89 | 2850.23
| 10599.98 | 90 | 0.038 | 7529.99 | 2339.89 | 2850.3
| 10699.98 | 90 | 0.038 | 7529.99 | 2439.89 | 2850.36
| 10799.98 | 90 | 0.038 | 7529.99 | 2539.89 | 2850.43
| 10899.98 | 90 | 0.038 | 7529.99 | 2639.89 | 2850.49
| 10999.98 | 90 | 0.038 | 7529.99 | 2739.89 | 2850.56
| 11099.98 | 90 | 0.038 | 7529.98 | 2839.89 | 2850.62
| 11199.98 | 90 | 0.038 | 7529.98 | 2939.89 | 2850.69
| 11299.98 | 90 | 0.038 | 7529.98 | 3039.89 | 2850.76
| 11399.98 | 90 | 0.038 | 7529.98 | 3139.89 | 2850.82
| 11499.98 | 90 | 0.038 | 7529.98 | 3239.89 | 2850.89
| 11599.98 | 90 | 0.038 | 7529.98 | 3339.89 | 2850.95
| 11699.98 | 90 | 0.038 | 7529.98 | 3439.89 | 2851.02
| 11799.98 | 90 | 0.038 | 7529.98 | 3539.89 | 2851.09
| 11899.98 | 90 | 0.038 | 7529.98 | 3639.89 | 2851.15
| 11999.98 | 90 | 0.038 | 7529.98 | 3739.89 | 2851.22
| 12099.98 | 90 | 0.038 | 7529.98 | 3839.89 | 2851.28
| 12199.98 | 90 | 0.038 | 7529.98 | 3939.89 | 2851.35
| 12299.98 | 90 | 0.038 | 7529.98 | 4039.89 | 2851.42
| 12399.98 | 90 | 0.038 | 7529.98 | 4139.89 | 2851.48
| 12499.97 | 90 | 0.038 | 7529.98 | 4239.89 | 2851.55
| 12599.97 | 90 | 0.038 | 7529.98 | 4339.89 | 2851.61
| 12699.97 | 90 | 0.038 | 7529.98 | 4439.89 | 2851.68
| 12799.97 | 90 | 0.038 | 7529.97 | 4539.89 | 2851.75
| 12899.97 | 90 | 0.038 | 7529.97 | 4639.89 | 2851.81
| 12999.97 | 90 | 0.038 | 7529.97 | 4739.89 | 2851.88
| 13099.97 | 90 | 0.038 | 7529.97 | 4839.89 | 2851.94
| 13199.97 | 90 | 0.038 | 7529.97 | 4939.89 | 2852.01
| 13299.97 | 90 | 0.038 | 7529.97 | 5039.89 | 2852.07
| 13399.97 | 90 | 0.038 | 7529.97 | 5139.89 | 2852.14
| 13499.97 | 90 | 0.038 | 7529.97 | 5239.89 | 2852.21
| 13599.97 | 90 | 0.038 | 7529.97 | 5339.89 | 2852.27
| 13699.97 | 90 | 0.038 | 7529.97 | 5439.89 | 2852.34
| 13799.97 | 90 | 0.038 | 7529.97 | 5539.89 | 2852.4
| 13899.97 | 90 | 0.038 | 7529.97 | 5639.89 | 2852.47
| 13999.97 | 90 | 0.038 | 7529.97 | 5739.89 | 2852.54
| 14099.97 | 90 | 0.038 | 7529.97 | 5839.89 | 2852.6
| 14199.97 | 90 | 0.038 | 7529.97 | 5939.89 | 2852.67
| 14299.97 | 90 | 0.038 | 7529.97 | 6039.89 | 2852.73
| 14399.97 | 90 | 0.038 | 7529.97 | 6139.89 | 2852.8
| 14499.97 | 90 | 0.038 | 7529.96 | 6239.89 | 2852.87
| 14599.97 | 90 | 0.038 | 7529.96 | 6339.89 | 2852.93
| 14699.97 | 90 | 0.038 | 7529.96 | 6439.89 | 2853
| 14799.97 | 90 | 0.038 | 7529.96 | 6539.88 | 2853.06
| 14899.97 | 90 | 0.038 | 7529.96 | 6639.88 | 2853.13
| 14999.97 | 90 | 0.038 | 7529.96 | 6739.88 | 2853.2
| 15099.97 | 90 | 0.038 | 7529.96 | 6839.88 | 2853.26
| 15199.97 | 90 | 0.038 | 7529.96 | 6939.88 | 2853.33
| 15299.97 | 90 | 0.038 | 7529.96 | 7039.88 | 2853.39
| 15399.97 | 90 | 0.038 | 7529.96 | 7139.88 | 2853.46
| 15499.97 | 90 | 0.038 | 7529.96 | 7239.88 | 2853.52
| 15599.97 | 90 | 0.038 | 7529.96 | 7339.88 | 2853.59
| 15699.97 | 90 | 0.038 | 7529.96 | 7439.88 | 2853.66
| 15799.97 | 90 | 0.038 | 7529.96 | 7539.88 | 2853.72
| 15899.97 | 90 | 0.038 | 7529.96 | 7639.88 | 2853.79
| 15999.97 | 90 | 0.038 | 7529.96 | 7739.88 | 2853.85
| 16099.97 | 90 | 0.038 | 7529.96 | 7839.88 | 2853.92
| 16199.97 | 90 | 0.038 | 7529.95 | 7939.88 | 2853.99
| 16299.97 | 90 | 0.038 | 7529.95 | 8039.88 | 2854.05
| 16399.97 | 90 | 0.038 | 7529.95 | 8139.88 | 2854.12
| 16499.97 | 90 | 0.038 | 7529.95 | 8239.88 | 2854.18
| 16599.97 | 90 | 0.038 | 7529.95 | 8339.88 | 2854.25
| 16699.97 | 90 | 0.038 | 7529.95 | 8439.88 | 2854.32
| 16799.97 | 90 | 0.038 | 7529.95 | 8539.88 | 2854.38
| 16899.97 | 90 | 0.038 | 7529.95 | 8639.88 | 2854.45
| 16999.97 | 90 | 0.038 | 7529.95 | 8739.88 | 2854.51
| 17099.97 | 90 | 0.038 | 7529.95 | 8839.88 | 2854.58
| 17199.97 | 90 | 0.038 | 7529.95 | 8939.88 | 2854.64
| 17299.97 | 90 | 0.038 | 7529.95 | 9039.88 | 2854.71
| 17399.97 | 90 | 0.038 | 7529.95 | 9139.88 | 2854.78
| 17499.96 | 90 | 0.038 | 7529.95 | 9239.88 | 2854.84
| 17599.96 | 90 | 0.038 | 7529.95 | 9339.88 | 2854.91
| 17699.96 | 90 | 0.038 | 7529.95 | 9439.88 | 2854.97
| 17799.96 | 90 | 0.038 | 7529.95 | 9539.88 | 2855.04
| 17899.96 | 90 | 0.038 | 7529.94 | 9639.88 | 2855.11
| 17999.96 | 90 | 0.038 | 7529.94 | 9739.88 | 2855.17
| 18099.96 | 90 | 0.038 | 7529.94 | 9839.88 | 2855.24
| 18190.9 | 90 | 0.038 | 7530 | 9930.82 | 2855.36

## Lookup (hidden)
North Reference | RetunValue | Grid Type | ReturnValue | Deviation Indicator | ReturnValue
| 2 |  | 0 |  | 4
True |  | SPCS-Colorado Central-NAD27 |  | Directional
Grid |  | SPCS-Colorado Central-NAD83 |  | High Angle
|  | SPCS-Colorado North-NAD27 |  | Horizontal
SPCS-Colorado North-NAD83
SPCS-Colorado South-NAD27
SPCS-Colorado South-NAD83
UTM-Zone 12 NAD27
UTM-Zone 12 NAD83
UTM-Zone 13 NAD27
UTM-Zone 13 NAD83