## Data
Header Information | measured depth (ft) | inclination (°) | azimuth (°) | true vertical depth (ft) | northing +N/-S (ft) | easting +E/-W (ft)
Operator Name | 0 | 0 | 0 | 0 | 0 | 0
Extraction Oil & Gas LLC. | 100 | 0 | 0 | 100 | 0 | 0 | 2
Operator Number | 200 | 0 | 0 | 200 | 0 | 0
10459 | 300 | 0 | 0 | 300 | 0 | 0
Well Name and Number | 400 | 0 | 0 | 400 | 0 | 0
RINN VALLEY EAST N17-20-15C | 500 | 0 | 0 | 500 | 0 | 0
API Number (if available) | 600 | 0 | 0 | 600 | 0 | 0
| 700 | 0 | 0 | 700 | 0 | 0
Location: QQ SEC TWP RGE | 800 | 2 | 105.542 | 799.98 | -0.47 | 1.68
Sec.18-T2N-R68W | 900 | 4 | 105.542 | 899.84 | -1.87 | 6.72
Citing Type: Planned or Actual | 1000 | 6 | 105.542 | 999.45 | -4.21 | 15.12
Planned | 1100 | 8 | 105.542 | 1098.7 | -7.47 | 26.86
Deviation Indicator | 1200 | 10 | 105.542 | 1197.46 | -11.66 | 41.93
Horizontal | 1300 | 11.065 | 105.542 | 1295.7 | -16.67 | 59.95
North Reference | 1400 | 11.065 | 105.542 | 1393.84 | -21.82 | 78.44
True | 1500 | 11.065 | 105.542 | 1491.98 | -26.96 | 96.93
Grid Type | 1600 | 11.065 | 105.542 | 1590.12 | -32.1 | 115.42
#VALUE! | 1700 | 11.065 | 105.542 | 1688.26 | -37.24 | 133.91
| 1800 | 11.065 | 105.542 | 1786.4 | -42.39 | 152.4
| 1900 | 11.065 | 105.542 | 1884.54 | -47.53 | 170.9
| 2000 | 11.065 | 105.542 | 1982.68 | -52.67 | 189.39
| 2100 | 11.065 | 105.542 | 2080.82 | -57.81 | 207.88
| 2200 | 11.065 | 105.542 | 2178.96 | -62.96 | 226.37
| 2300 | 11.065 | 105.542 | 2277.1 | -68.1 | 244.86
| 2400 | 11.065 | 105.542 | 2375.24 | -73.24 | 263.35
| 2499.99 | 11.065 | 105.542 | 2473.39 | -78.38 | 281.84
| 2599.99 | 11.065 | 105.542 | 2571.53 | -83.53 | 300.33
| 2699.99 | 11.065 | 105.542 | 2669.67 | -88.67 | 318.82
| 2799.99 | 11.065 | 105.542 | 2767.81 | -93.81 | 337.31
| 2899.99 | 11.065 | 105.542 | 2865.95 | -98.95 | 355.8
| 2999.99 | 11.065 | 105.542 | 2964.09 | -104.1 | 374.29
| 3099.99 | 11.065 | 105.542 | 3062.23 | -109.24 | 392.78
| 3199.99 | 11.065 | 105.542 | 3160.37 | -114.38 | 411.27
| 3299.99 | 11.065 | 105.542 | 3258.51 | -119.52 | 429.76
| 3399.99 | 11.065 | 105.542 | 3356.65 | -124.67 | 448.25
| 3499.99 | 11.065 | 105.542 | 3454.79 | -129.81 | 466.74
| 3599.99 | 11.065 | 105.542 | 3552.93 | -134.95 | 485.23
| 3699.99 | 11.065 | 105.542 | 3651.08 | -140.09 | 503.72
| 3799.99 | 11.065 | 105.542 | 3749.22 | -145.24 | 522.21
| 3899.99 | 11.065 | 105.542 | 3847.36 | -150.38 | 540.7
| 3999.99 | 11.065 | 105.542 | 3945.5 | -155.52 | 559.19
| 4099.99 | 11.065 | 105.542 | 4043.64 | -160.66 | 577.68
| 4199.99 | 11.065 | 105.542 | 4141.78 | -165.81 | 596.18
| 4299.99 | 11.065 | 105.542 | 4239.92 | -170.95 | 614.67
| 4399.99 | 11.065 | 105.542 | 4338.06 | -176.09 | 633.16
| 4499.99 | 11.065 | 105.542 | 4436.2 | -181.23 | 651.65
| 4599.99 | 11.065 | 105.542 | 4534.34 | -186.38 | 670.14
| 4699.99 | 11.065 | 105.542 | 4632.48 | -191.52 | 688.63
| 4799.99 | 11.065 | 105.542 | 4730.62 | -196.66 | 707.12
| 4899.99 | 11.065 | 105.542 | 4828.76 | -201.8 | 725.61
| 4999.99 | 11.065 | 105.542 | 4926.91 | -206.95 | 744.1
| 5099.99 | 11.065 | 105.542 | 5025.05 | -212.09 | 762.59
| 5199.99 | 11.065 | 105.542 | 5123.19 | -217.23 | 781.08
| 5299.99 | 11.065 | 105.542 | 5221.33 | -222.37 | 799.57
| 5399.99 | 11.065 | 105.542 | 5319.47 | -227.52 | 818.06
| 5499.99 | 11.065 | 105.542 | 5417.61 | -232.66 | 836.55
| 5599.99 | 11.065 | 105.542 | 5515.75 | -237.8 | 855.04
| 5699.99 | 11.065 | 105.542 | 5613.89 | -242.94 | 873.53
| 5799.99 | 11.065 | 105.542 | 5712.03 | -248.09 | 892.02
| 5899.99 | 11.065 | 105.542 | 5810.17 | -253.23 | 910.51
| 5999.99 | 11.065 | 105.542 | 5908.31 | -258.37 | 929
| 6099.99 | 11.065 | 105.542 | 6006.45 | -263.51 | 947.49
| 6199.99 | 11.065 | 105.542 | 6104.6 | -268.66 | 965.98
| 6299.99 | 11.065 | 105.542 | 6202.74 | -273.8 | 984.47
| 6399.99 | 11.065 | 105.542 | 6300.88 | -278.94 | 1002.96
| 6499.99 | 10.62 | 105.542 | 6399.03 | -284.06 | 1021.37
| 6599.99 | 8.62 | 105.542 | 6497.62 | -288.54 | 1037.47
| 6699.99 | 6.62 | 105.542 | 6596.73 | -292.09 | 1050.25
| 6799.99 | 4.62 | 105.542 | 6696.25 | -294.72 | 1059.68
| 6899.99 | 2.62 | 105.542 | 6796.04 | -296.41 | 1065.76
| 6999.99 | 0.62 | 105.542 | 6896 | -297.17 | 1068.49
| 7099.99 | 3.899 | 0.029 | 6995.97 | -295.88 | 1068.65
| 7199.99 | 13.899 | 0.029 | 7094.64 | -280.43 | 1068.66
| 7299.99 | 23.898 | 0.029 | 7189.13 | -248.09 | 1068.67
| 7399.99 | 33.897 | 0.029 | 7276.56 | -199.82 | 1068.7
| 7499.98 | 43.896 | 0.029 | 7354.29 | -137.11 | 1068.73
| 7599.98 | 53.896 | 0.029 | 7419.95 | -61.85 | 1068.77
| 7699.98 | 63.895 | 0.029 | 7471.55 | 23.66 | 1068.81
| 7799.98 | 73.894 | 0.029 | 7507.51 | 116.83 | 1068.86
| 7899.98 | 83.893 | 0.029 | 7526.75 | 214.84 | 1068.91
| 7999.98 | 90 | 0.029 | 7530 | 314.72 | 1068.96
| 8099.98 | 90 | 0.029 | 7530 | 414.72 | 1069.01
| 8199.98 | 90 | 0.029 | 7530 | 514.72 | 1069.06
| 8299.98 | 90 | 0.029 | 7530 | 614.72 | 1069.11
| 8399.98 | 90 | 0.029 | 7530 | 714.72 | 1069.16
| 8499.98 | 90 | 0.029 | 7530 | 814.72 | 1069.22
| 8599.98 | 90 | 0.029 | 7530 | 914.72 | 1069.27
| 8699.98 | 90 | 0.029 | 7530 | 1014.72 | 1069.32
| 8799.98 | 90 | 0.029 | 7530 | 1114.72 | 1069.37
| 8899.98 | 90 | 0.029 | 7530 | 1214.72 | 1069.42
| 8999.98 | 90 | 0.029 | 7530 | 1314.72 | 1069.47
| 9099.98 | 90 | 0.029 | 7530 | 1414.72 | 1069.52
| 9199.98 | 90 | 0.029 | 7530 | 1514.72 | 1069.57
| 9299.98 | 90 | 0.029 | 7530 | 1614.72 | 1069.62
| 9399.98 | 90 | 0.029 | 7530 | 1714.72 | 1069.67
| 9499.98 | 90 | 0.029 | 7530 | 1814.72 | 1069.72
| 9599.98 | 90 | 0.029 | 7530 | 1914.72 | 1069.78
| 9699.98 | 90 | 0.029 | 7530 | 2014.72 | 1069.83
| 9799.98 | 90 | 0.029 | 7530 | 2114.72 | 1069.88
| 9899.98 | 90 | 0.029 | 7530 | 2214.72 | 1069.93
| 9999.98 | 90 | 0.029 | 7530 | 2314.72 | 1069.98
| 10099.98 | 90 | 0.029 | 7530 | 2414.72 | 1070.03
| 10199.98 | 90 | 0.029 | 7530 | 2514.71 | 1070.08
| 10299.98 | 90 | 0.029 | 7530 | 2614.71 | 1070.13
| 10399.98 | 90 | 0.029 | 7530 | 2714.71 | 1070.18
| 10499.98 | 90 | 0.029 | 7530 | 2814.71 | 1070.23
| 10599.98 | 90 | 0.029 | 7530 | 2914.71 | 1070.28
| 10699.98 | 90 | 0.029 | 7529.99 | 3014.71 | 1070.34
| 10799.98 | 90 | 0.029 | 7529.99 | 3114.71 | 1070.39
| 10899.98 | 90 | 0.029 | 7529.99 | 3214.71 | 1070.44
| 10999.98 | 90 | 0.029 | 7529.99 | 3314.71 | 1070.49
| 11099.98 | 90 | 0.029 | 7529.99 | 3414.71 | 1070.54
| 11199.98 | 90 | 0.029 | 7529.99 | 3514.71 | 1070.59
| 11299.98 | 90 | 0.029 | 7529.99 | 3614.71 | 1070.64
| 11399.98 | 90 | 0.029 | 7529.99 | 3714.71 | 1070.69
| 11499.98 | 90 | 0.029 | 7529.99 | 3814.71 | 1070.74
| 11599.98 | 90 | 0.029 | 7529.99 | 3914.71 | 1070.79
| 11699.98 | 90 | 0.029 | 7529.99 | 4014.71 | 1070.84
| 11799.98 | 90 | 0.029 | 7529.99 | 4114.71 | 1070.89
| 11899.98 | 90 | 0.029 | 7529.99 | 4214.71 | 1070.95
| 11999.98 | 90 | 0.029 | 7529.99 | 4314.71 | 1071
| 12099.98 | 90 | 0.029 | 7529.99 | 4414.71 | 1071.05
| 12199.98 | 90 | 0.029 | 7529.99 | 4514.71 | 1071.1
| 12299.98 | 90 | 0.029 | 7529.99 | 4614.71 | 1071.15
| 12399.98 | 90 | 0.029 | 7529.99 | 4714.71 | 1071.2
| 12499.97 | 90 | 0.029 | 7529.99 | 4814.71 | 1071.25
| 12599.97 | 90 | 0.029 | 7529.99 | 4914.71 | 1071.3
| 12699.97 | 90 | 0.029 | 7529.99 | 5014.71 | 1071.35
| 12799.97 | 90 | 0.029 | 7529.99 | 5114.71 | 1071.4
| 12899.97 | 90 | 0.029 | 7529.99 | 5214.71 | 1071.45
| 12999.97 | 90 | 0.029 | 7529.99 | 5314.71 | 1071.51
| 13099.97 | 90 | 0.029 | 7529.99 | 5414.71 | 1071.56
| 13199.97 | 90 | 0.029 | 7529.99 | 5514.71 | 1071.61
| 13299.97 | 90 | 0.029 | 7529.99 | 5614.71 | 1071.66
| 13399.97 | 90 | 0.029 | 7529.99 | 5714.71 | 1071.71
| 13499.97 | 90 | 0.029 | 7529.99 | 5814.71 | 1071.76
| 13599.97 | 90 | 0.029 | 7529.99 | 5914.71 | 1071.81
| 13699.97 | 90 | 0.029 | 7529.99 | 6014.71 | 1071.86
| 13799.97 | 90 | 0.029 | 7529.99 | 6114.71 | 1071.91
| 13899.97 | 90 | 0.029 | 7529.99 | 6214.71 | 1071.96
| 13999.97 | 90 | 0.029 | 7529.99 | 6314.71 | 1072.01
| 14099.97 | 90 | 0.029 | 7529.99 | 6414.71 | 1072.07
| 14199.97 | 90 | 0.029 | 7529.99 | 6514.71 | 1072.12
| 14299.97 | 90 | 0.029 | 7529.99 | 6614.71 | 1072.17
| 14399.97 | 90 | 0.029 | 7529.99 | 6714.71 | 1072.22
| 14499.97 | 90 | 0.029 | 7529.99 | 6814.71 | 1072.27
| 14599.97 | 90 | 0.029 | 7529.99 | 6914.71 | 1072.32
| 14699.97 | 90 | 0.029 | 7529.99 | 7014.71 | 1072.37
| 14799.97 | 90 | 0.029 | 7529.99 | 7114.71 | 1072.42
| 14899.97 | 90 | 0.029 | 7529.99 | 7214.7 | 1072.47
| 14999.97 | 90 | 0.029 | 7529.99 | 7314.7 | 1072.52
| 15099.97 | 90 | 0.029 | 7529.99 | 7414.7 | 1072.57
| 15199.97 | 90 | 0.029 | 7529.99 | 7514.7 | 1072.62
| 15299.97 | 90 | 0.029 | 7529.99 | 7614.7 | 1072.68
| 15399.97 | 90 | 0.029 | 7529.99 | 7714.7 | 1072.73
| 15499.97 | 90 | 0.029 | 7529.99 | 7814.7 | 1072.78
| 15599.97 | 90 | 0.029 | 7529.99 | 7914.7 | 1072.83
| 15699.97 | 90 | 0.029 | 7529.99 | 8014.7 | 1072.88
| 15799.97 | 90 | 0.029 | 7529.99 | 8114.7 | 1072.93
| 15899.97 | 90 | 0.029 | 7529.99 | 8214.7 | 1072.98
| 15999.97 | 90 | 0.029 | 7529.98 | 8314.7 | 1073.03
| 16099.97 | 90 | 0.029 | 7529.98 | 8414.7 | 1073.08
| 16199.97 | 90 | 0.029 | 7529.98 | 8514.7 | 1073.13
| 16299.97 | 90 | 0.029 | 7529.98 | 8614.7 | 1073.18
| 16399.97 | 90 | 0.029 | 7529.98 | 8714.7 | 1073.24
| 16499.97 | 90 | 0.029 | 7529.98 | 8814.7 | 1073.29
| 16599.97 | 90 | 0.029 | 7529.98 | 8914.7 | 1073.34
| 16699.97 | 90 | 0.029 | 7529.98 | 9014.7 | 1073.39
| 16799.97 | 90 | 0.029 | 7529.98 | 9114.7 | 1073.44
| 16899.97 | 90 | 0.029 | 7529.98 | 9214.7 | 1073.49
| 16999.97 | 90 | 0.029 | 7529.98 | 9314.7 | 1073.54
| 17099.97 | 90 | 0.029 | 7529.98 | 9414.7 | 1073.59
| 17199.97 | 90 | 0.029 | 7529.98 | 9514.7 | 1073.64
| 17299.97 | 90 | 0.029 | 7529.98 | 9614.7 | 1073.69
| 17399.97 | 90 | 0.029 | 7529.98 | 9714.7 | 1073.74
| 17499.96 | 90 | 0.029 | 7529.98 | 9814.7 | 1073.8
| 17599.96 | 90 | 0.029 | 7529.98 | 9914.7 | 1073.85
| 17652 | 90 | 0.029 | 7530 | 9966.74 | 1074.11

## Lookup (hidden)
North Reference | RetunValue | Grid Type | ReturnValue | Deviation Indicator | ReturnValue
| 2 |  | 0 |  | 4
True |  | SPCS-Colorado Central-NAD27 |  | Directional
Grid |  | SPCS-Colorado Central-NAD83 |  | High Angle
|  | SPCS-Colorado North-NAD27 |  | Horizontal
SPCS-Colorado North-NAD83
SPCS-Colorado South-NAD27
SPCS-Colorado South-NAD83
UTM-Zone 12 NAD27
UTM-Zone 12 NAD83
UTM-Zone 13 NAD27
UTM-Zone 13 NAD83