## Data
Header Information | measured depth (ft) | inclination (°) | azimuth (°) | true vertical depth (ft) | northing +N/-S (ft) | easting +E/-W (ft)
Operator Name | 0 | 0 | 0 | 0 | 0 | 0
Extraction Oil & Gas LLC. | 100 | 0 | 0 | 100 | 0 | 0 | 2
Operator Number | 200 | 2.5 | 160.907 | 199.97 | -2.06 | 0.71
| 300 | 5 | 160.907 | 299.75 | -8.24 | 2.85
Well Name and Number | 400 | 7.5 | 160.907 | 399.14 | -18.53 | 6.41
RAINDANCE 29E-20-4C | 500 | 10 | 160.907 | 497.97 | -32.9 | 11.39
API Number (if available) | 600 | 11.594 | 160.907 | 596.1 | -51.07 | 17.68
| 700 | 11.594 | 160.907 | 694.06 | -70.06 | 24.25
Location: QQ SEC TWP RGE | 800 | 11.594 | 160.907 | 792.02 | -89.06 | 30.83
Sec.30-T6N-R67W | 900 | 11.594 | 160.907 | 889.98 | -108.05 | 37.4
Citing Type: Planned or Actual | 1000 | 11.594 | 160.907 | 987.94 | -127.04 | 43.97
Planned | 1100 | 11.594 | 160.907 | 1085.9 | -146.04 | 50.55
Deviation Indicator | 1200 | 11.594 | 160.907 | 1183.86 | -165.03 | 57.12
Horizontal | 1300 | 11.594 | 160.907 | 1281.82 | -184.02 | 63.7
North Reference | 1400 | 11.594 | 160.907 | 1379.78 | -203.01 | 70.27
True | 1500 | 11.594 | 160.907 | 1477.73 | -222.01 | 76.84
Grid Type | 1600 | 11.594 | 160.907 | 1575.69 | -241 | 83.42
#VALUE! | 1700 | 11.594 | 160.907 | 1673.65 | -259.99 | 89.99
| 1800 | 11.594 | 160.907 | 1771.61 | -278.98 | 96.57
| 1900 | 11.594 | 160.907 | 1869.57 | -297.98 | 103.14
| 2000 | 11.594 | 160.907 | 1967.53 | -316.97 | 109.71
| 2100 | 11.594 | 160.907 | 2065.49 | -335.96 | 116.29
| 2200 | 11.594 | 160.907 | 2163.45 | -354.95 | 122.86
| 2300 | 11.594 | 160.907 | 2261.41 | -373.95 | 129.44
| 2400 | 11.594 | 160.907 | 2359.37 | -392.94 | 136.01
| 2499.99 | 11.594 | 160.907 | 2457.33 | -411.93 | 142.58
| 2599.99 | 11.594 | 160.907 | 2555.29 | -430.92 | 149.16
| 2699.99 | 11.594 | 160.907 | 2653.25 | -449.92 | 155.73
| 2799.99 | 11.594 | 160.907 | 2751.21 | -468.91 | 162.31
| 2899.99 | 11.594 | 160.907 | 2849.16 | -487.9 | 168.88
| 2999.99 | 11.594 | 160.907 | 2947.12 | -506.89 | 175.45
| 3099.99 | 11.594 | 160.907 | 3045.08 | -525.89 | 182.03
| 3199.99 | 11.594 | 160.907 | 3143.04 | -544.88 | 188.6
| 3299.99 | 11.594 | 160.907 | 3241 | -563.87 | 195.18
| 3399.99 | 11.594 | 160.907 | 3338.96 | -582.87 | 201.75
| 3499.99 | 11.594 | 160.907 | 3436.92 | -601.86 | 208.32
| 3599.99 | 11.594 | 160.907 | 3534.88 | -620.85 | 214.9
| 3699.99 | 11.594 | 160.907 | 3632.84 | -639.84 | 221.47
| 3799.99 | 11.594 | 160.907 | 3730.8 | -658.84 | 228.05
| 3899.99 | 11.594 | 160.907 | 3828.76 | -677.83 | 234.62
| 3999.99 | 11.594 | 160.907 | 3926.72 | -696.82 | 241.19
| 4099.99 | 11.594 | 160.907 | 4024.68 | -715.81 | 247.77
| 4199.99 | 11.594 | 160.907 | 4122.64 | -734.81 | 254.34
| 4299.99 | 11.594 | 160.907 | 4220.59 | -753.8 | 260.92
| 4399.99 | 11.594 | 160.907 | 4318.55 | -772.79 | 267.49
| 4499.99 | 11.594 | 160.907 | 4416.51 | -791.78 | 274.06
| 4599.99 | 11.594 | 160.907 | 4514.47 | -810.78 | 280.64
| 4699.99 | 11.594 | 160.907 | 4612.43 | -829.77 | 287.21
| 4799.99 | 11.594 | 160.907 | 4710.39 | -848.76 | 293.79
| 4899.99 | 11.594 | 160.907 | 4808.35 | -867.75 | 300.36
| 4999.99 | 11.594 | 160.907 | 4906.31 | -886.75 | 306.93
| 5099.99 | 11.594 | 160.907 | 5004.27 | -905.74 | 313.51
| 5199.99 | 11.594 | 160.907 | 5102.23 | -924.73 | 320.08
| 5299.99 | 11.594 | 160.907 | 5200.19 | -943.72 | 326.66
| 5399.99 | 11.594 | 160.907 | 5298.15 | -962.72 | 333.23
| 5499.99 | 11.594 | 160.907 | 5396.11 | -981.71 | 339.8
| 5599.99 | 11.594 | 160.907 | 5494.07 | -1000.7 | 346.38
| 5699.99 | 11.594 | 160.907 | 5592.02 | -1019.69 | 352.95
| 5799.99 | 11.594 | 160.907 | 5689.98 | -1038.69 | 359.53
| 5899.99 | 11.594 | 160.907 | 5787.94 | -1057.68 | 366.1
| 5999.99 | 11.594 | 160.907 | 5885.9 | -1076.67 | 372.67
| 6099.99 | 11.594 | 160.907 | 5983.86 | -1095.67 | 379.25
| 6199.99 | 11.594 | 160.907 | 6081.82 | -1114.66 | 385.82
| 6299.99 | 11.594 | 160.907 | 6179.78 | -1133.65 | 392.4
| 6399.99 | 10.82 | 160.907 | 6277.78 | -1152.45 | 398.9
| 6499.99 | 8.32 | 160.907 | 6376.38 | -1168.16 | 404.34
| 6599.99 | 5.82 | 160.907 | 6475.61 | -1179.79 | 408.37
| 6699.99 | 3.32 | 160.907 | 6575.29 | -1187.32 | 410.97
| 6799.99 | 0.82 | 160.907 | 6675.21 | -1190.73 | 412.15
| 6899.99 | 3.721 | 90.065 | 6775.19 | -1190.95 | 413.44
| 6999.99 | 13.72 | 90.065 | 6873.9 | -1190.97 | 428.58
| 7099.99 | 23.719 | 90.065 | 6968.49 | -1191 | 460.63
| 7199.99 | 33.719 | 90.065 | 7056.08 | -1191.06 | 508.62
| 7299.99 | 43.718 | 90.065 | 7134.01 | -1191.13 | 571.09
| 7399.99 | 53.717 | 90.065 | 7199.9 | -1191.22 | 646.14
| 7499.98 | 63.716 | 90.065 | 7251.76 | -1191.31 | 731.5
| 7599.98 | 73.716 | 90.065 | 7288.01 | -1191.42 | 824.56
| 7699.98 | 83.715 | 90.065 | 7307.56 | -1191.53 | 922.5
| 7799.98 | 90 | 90.065 | 7311 | -1191.64 | 1022.37
| 7899.98 | 90 | 90.065 | 7311 | -1191.76 | 1122.37
| 7999.98 | 90 | 90.065 | 7311 | -1191.87 | 1222.37
| 8099.98 | 90 | 90.065 | 7311 | -1191.98 | 1322.37
| 8199.98 | 90 | 90.065 | 7311 | -1192.1 | 1422.37
| 8299.98 | 90 | 90.065 | 7311 | -1192.21 | 1522.37
| 8399.98 | 90 | 90.065 | 7311 | -1192.32 | 1622.37
| 8499.98 | 90 | 90.065 | 7311 | -1192.44 | 1722.37
| 8599.98 | 90 | 90.065 | 7311 | -1192.55 | 1822.37
| 8699.98 | 90 | 90.065 | 7311 | -1192.66 | 1922.37
| 8799.98 | 90 | 90.065 | 7311 | -1192.78 | 2022.37
| 8899.98 | 90 | 90.065 | 7311 | -1192.89 | 2122.37
| 8999.98 | 90 | 90.065 | 7311 | -1193.01 | 2222.37
| 9099.98 | 90 | 90.065 | 7311 | -1193.12 | 2322.37
| 9199.98 | 90 | 90.065 | 7311 | -1193.23 | 2422.37
| 9299.98 | 90 | 90.065 | 7311 | -1193.35 | 2522.37
| 9399.98 | 90 | 90.065 | 7311 | -1193.46 | 2622.37
| 9499.98 | 90 | 90.065 | 7311 | -1193.57 | 2722.37
| 9599.98 | 90 | 90.065 | 7311 | -1193.69 | 2822.37
| 9699.98 | 90 | 90.065 | 7311 | -1193.8 | 2922.37
| 9799.98 | 90 | 90.065 | 7311 | -1193.91 | 3022.37
| 9899.98 | 90 | 90.065 | 7311 | -1194.03 | 3122.37
| 9999.98 | 90 | 90.065 | 7311 | -1194.14 | 3222.37
| 10099.98 | 90 | 90.065 | 7311.01 | -1194.25 | 3322.37
| 10199.98 | 90 | 90.065 | 7311.01 | -1194.37 | 3422.37
| 10299.98 | 90 | 90.065 | 7311.01 | -1194.48 | 3522.37
| 10399.98 | 90 | 90.065 | 7311.01 | -1194.6 | 3622.37
| 10499.98 | 90 | 90.065 | 7311.01 | -1194.71 | 3722.37
| 10599.98 | 90 | 90.065 | 7311.01 | -1194.82 | 3822.37
| 10699.98 | 90 | 90.065 | 7311.01 | -1194.94 | 3922.37
| 10799.98 | 90 | 90.065 | 7311.01 | -1195.05 | 4022.37
| 10899.98 | 90 | 90.065 | 7311.01 | -1195.16 | 4122.37
| 10999.98 | 90 | 90.065 | 7311.01 | -1195.28 | 4222.37
| 11099.98 | 90 | 90.065 | 7311.01 | -1195.39 | 4322.37
| 11199.98 | 90 | 90.065 | 7311.01 | -1195.5 | 4422.37
| 11299.98 | 90 | 90.065 | 7311.01 | -1195.62 | 4522.36
| 11399.98 | 90 | 90.065 | 7311.01 | -1195.73 | 4622.36
| 11499.98 | 90 | 90.065 | 7311.01 | -1195.84 | 4722.36
| 11599.98 | 90 | 90.065 | 7311.01 | -1195.96 | 4822.36
| 11699.98 | 90 | 90.065 | 7311.01 | -1196.07 | 4922.36
| 11799.98 | 90 | 90.065 | 7311.01 | -1196.19 | 5022.36
| 11899.98 | 90 | 90.065 | 7311.01 | -1196.3 | 5122.36
| 11999.98 | 90 | 90.065 | 7311.01 | -1196.41 | 5222.36
| 12099.98 | 90 | 90.065 | 7311.01 | -1196.53 | 5322.36
| 12199.98 | 90 | 90.065 | 7311.01 | -1196.64 | 5422.36
| 12299.98 | 90 | 90.065 | 7311.01 | -1196.75 | 5522.36
| 12399.98 | 90 | 90.065 | 7311.01 | -1196.87 | 5622.36
| 12499.97 | 90 | 90.065 | 7311.01 | -1196.98 | 5722.36
| 12599.97 | 90 | 90.065 | 7311.01 | -1197.09 | 5822.36
| 12699.97 | 90 | 90.065 | 7311.01 | -1197.21 | 5922.36
| 12799.97 | 90 | 90.065 | 7311.01 | -1197.32 | 6022.36
| 12899.97 | 90 | 90.065 | 7311.01 | -1197.43 | 6122.36
| 12999.97 | 90 | 90.065 | 7311.01 | -1197.55 | 6222.36
| 13099.97 | 90 | 90.065 | 7311.01 | -1197.66 | 6322.36
| 13199.97 | 90 | 90.065 | 7311.01 | -1197.78 | 6422.36
| 13299.97 | 90 | 90.065 | 7311.01 | -1197.89 | 6522.36
| 13399.97 | 90 | 90.065 | 7311.01 | -1198 | 6622.36
| 13499.97 | 90 | 90.065 | 7311.01 | -1198.12 | 6722.36
| 13599.97 | 90 | 90.065 | 7311.01 | -1198.23 | 6822.36
| 13699.97 | 90 | 90.065 | 7311.01 | -1198.34 | 6922.36
| 13799.97 | 90 | 90.065 | 7311.01 | -1198.46 | 7022.36
| 13899.97 | 90 | 90.065 | 7311.01 | -1198.57 | 7122.36
| 13999.97 | 90 | 90.065 | 7311.01 | -1198.68 | 7222.36
| 14099.97 | 90 | 90.065 | 7311.01 | -1198.8 | 7322.36
| 14199.97 | 90 | 90.065 | 7311.01 | -1198.91 | 7422.36
| 14299.97 | 90 | 90.065 | 7311.01 | -1199.02 | 7522.36
| 14399.97 | 90 | 90.065 | 7311.01 | -1199.14 | 7622.36
| 14499.97 | 90 | 90.065 | 7311.01 | -1199.25 | 7722.36
| 14599.97 | 90 | 90.065 | 7311.01 | -1199.37 | 7822.36
| 14699.97 | 90 | 90.065 | 7311.02 | -1199.48 | 7922.36
| 14799.97 | 90 | 90.065 | 7311.02 | -1199.59 | 8022.36
| 14899.97 | 90 | 90.065 | 7311.02 | -1199.71 | 8122.36
| 14999.97 | 90 | 90.065 | 7311.02 | -1199.82 | 8222.36
| 15099.97 | 90 | 90.065 | 7311.02 | -1199.93 | 8322.35
| 15199.97 | 90 | 90.065 | 7311.02 | -1200.05 | 8422.35
| 15299.97 | 90 | 90.065 | 7311.02 | -1200.16 | 8522.35
| 15399.97 | 90 | 90.065 | 7311.02 | -1200.27 | 8622.35
| 15499.97 | 90 | 90.065 | 7311.02 | -1200.39 | 8722.35
| 15599.97 | 90 | 90.065 | 7311.02 | -1200.5 | 8822.35
| 15699.97 | 90 | 90.065 | 7311.02 | -1200.61 | 8922.35
| 15799.97 | 90 | 90.065 | 7311.02 | -1200.73 | 9022.35
| 15899.97 | 90 | 90.065 | 7311.02 | -1200.84 | 9122.35
| 15999.97 | 90 | 90.065 | 7311.02 | -1200.95 | 9222.35
| 16099.97 | 90 | 90.065 | 7311.02 | -1201.07 | 9322.35
| 16199.97 | 90 | 90.065 | 7311.02 | -1201.18 | 9422.35
| 16299.97 | 90 | 90.065 | 7311.02 | -1201.3 | 9522.35
| 16399.97 | 90 | 90.065 | 7311.02 | -1201.41 | 9622.35
| 16499.97 | 90 | 90.065 | 7311.02 | -1201.52 | 9722.35
| 16599.97 | 90 | 90.065 | 7311.02 | -1201.64 | 9822.35
| 16699.97 | 90 | 90.065 | 7311.02 | -1201.75 | 9922.35
| 16799.97 | 90 | 90.065 | 7311.02 | -1201.86 | 10022.35
| 16899.97 | 90 | 90.065 | 7311.02 | -1201.98 | 10122.35
| 16999.97 | 90 | 90.065 | 7311.02 | -1202.09 | 10222.35
| 17099.97 | 90 | 90.065 | 7311.02 | -1202.2 | 10322.35
| 17156.47 | 90 | 90.065 | 7311 | -1202.19 | 10378.86

## Lookup (hidden)
North Reference | RetunValue | Grid Type | ReturnValue | Deviation Indicator | ReturnValue
| 2 |  | 0 |  | 4
True |  | SPCS-Colorado Central-NAD27 |  | Directional
Grid |  | SPCS-Colorado Central-NAD83 |  | High Angle
|  | SPCS-Colorado North-NAD27 |  | Horizontal
SPCS-Colorado North-NAD83
SPCS-Colorado South-NAD27
SPCS-Colorado South-NAD83
UTM-Zone 12 NAD27
UTM-Zone 12 NAD83
UTM-Zone 13 NAD27
UTM-Zone 13 NAD83