## Data
Header Information | measured depth (ft) | inclination (°) | azimuth (°) | true vertical depth (ft) | northing +N/-S (ft) | easting +E/-W (ft)
Operator Name | 0 | 0 | 0 | 0 | 0 | 0
KERR-MCGEE | 126 | 1.01 | 334.96 | 125.99 | 1.01 | -0.47
Operator Number | 158 | 0.92 | 295.06 | 157.99 | 1.37 | -0.82
| 190 | 0.48 | 293.74 | 189.99 | 1.53 | -1.18
Well Name and Number | 222 | 0.83 | 256.38 | 221.98 | 1.53 | -1.53
Marrs 29N-10HZ | 253 | 0.57 | 228.17 | 252.98 | 1.38 | -1.86
API Number (if available) | 285 | 0.79 | 241.44 | 284.98 | 1.17 | -2.17
05-123-43271 | 316 | 0.92 | 256.65 | 315.98 | 1.01 | -2.6
Location: QQ SEC TWP RGE | 348 | 1.01 | 267.11 | 347.97 | 0.93 | -3.13
Sec 22 T1N R67W | 379 | 1.05 | 242.23 | 378.97 | 0.79 | -3.66
Citing Type: Planned or Actual | 411 | 1.54 | 247.24 | 410.96 | 0.48 | -4.31
ACTUAL | 442 | 2.15 | 244.34 | 441.94 | 0.07 | -5.22
Deviation Indicator | 474 | 2.59 | 249.79 | 473.92 | -0.44 | -6.44
Horizontal | 505 | 2.94 | 248.74 | 504.88 | -0.97 | -7.84
North Reference | 537 | 3.82 | 244.78 | 536.82 | -1.72 | -9.57
True | 569 | 4.09 | 245.4 | 568.75 | -2.65 | -11.57
Grid Type | 601 | 4.79 | 250.76 | 600.65 | -3.57 | -13.87
#VALUE! | 633 | 4.7 | 246.89 | 632.54 | -4.52 | -16.34
| 664 | 6.11 | 241.71 | 663.4 | -5.8 | -18.96
| 696 | 6.28 | 242.06 | 695.22 | -7.43 | -22
| 728 | 7.38 | 237.31 | 726.99 | -9.36 | -25.28
| 760 | 8.31 | 234.59 | 758.69 | -11.81 | -28.89
| 791 | 9.18 | 236.52 | 789.33 | -14.47 | -32.78
| 823 | 10.11 | 236.34 | 820.88 | -17.44 | -37.25
| 855 | 10.81 | 235.99 | 852.34 | -20.67 | -42.07
| 887 | 11.29 | 235.73 | 883.75 | -24.11 | -47.15
| 918 | 11.87 | 234.76 | 914.12 | -27.66 | -52.26
| 950 | 12.74 | 236.43 | 945.38 | -31.51 | -57.89
| 982 | 13.4 | 236.61 | 976.56 | -35.5 | -63.93
| 1014 | 13.8 | 237.4 | 1007.66 | -39.6 | -70.24
| 1045 | 14.33 | 237.75 | 1037.73 | -43.64 | -76.6
| 1077 | 14.55 | 238.19 | 1068.72 | -47.87 | -83.36
| 1109 | 15.12 | 238.19 | 1099.65 | -52.19 | -90.32
| 1140 | 15.34 | 236.08 | 1129.56 | -56.61 | -97.16
| 1172 | 16.26 | 238.63 | 1160.35 | -61.3 | -104.5
| 1204 | 16.57 | 238.28 | 1191.05 | -66.03 | -112.21
| 1236 | 16.88 | 238.45 | 1221.7 | -70.86 | -120.05
| 1268 | 17.18 | 236.78 | 1252.29 | -75.89 | -127.96
| 1299 | 17.62 | 236.7 | 1281.87 | -80.97 | -135.71
| 1331 | 17.8 | 236.52 | 1312.36 | -86.33 | -143.84
| 1363 | 17.09 | 239.33 | 1342.89 | -91.42 | -151.96
| 1394 | 16.88 | 242.06 | 1372.53 | -95.86 | -159.86
| 1426 | 17.23 | 241.79 | 1403.13 | -100.27 | -168.14
| 1458 | 17.75 | 242.76 | 1433.65 | -104.75 | -176.65
| 1490 | 18.46 | 242.94 | 1464.06 | -109.28 | -185.5
| 1521 | 17.62 | 241.53 | 1493.54 | -113.75 | -194
| 1553 | 17.09 | 241.97 | 1524.08 | -118.27 | -202.4
| 1584 | 17.45 | 240.74 | 1553.68 | -122.68 | -210.48
| 1616 | 18.19 | 242.06 | 1584.15 | -127.37 | -219.08
| 1648 | 17.97 | 240.83 | 1614.57 | -132.12 | -227.8
| 1680 | 18.06 | 241.09 | 1645 | -136.92 | -236.45
| 1711 | 17.8 | 240.39 | 1674.49 | -141.58 | -244.78
| 1743 | 17.67 | 239.68 | 1704.97 | -146.45 | -253.22
| 1775 | 16.92 | 238.01 | 1735.53 | -151.37 | -261.37
| 1807 | 15.95 | 236.87 | 1766.22 | -156.24 | -269
| 1836 | 16.44 | 236.26 | 1794.07 | -160.7 | -275.75
| 1946 | 16.1 | 238.1 | 1899.66 | -177.4 | -301.64
| 2036 | 15.99 | 230.6 | 1986.17 | -191.87 | -321.81
| 2124 | 16.7 | 223.45 | 2070.62 | -208.74 | -339.88
| 2213 | 19.44 | 216.06 | 2155.23 | -230.01 | -357.4
| 2302 | 18.2 | 213.53 | 2239.47 | -253.57 | -373.79
| 2391 | 17.82 | 206.08 | 2324.12 | -277.39 | -387.46
| 2479 | 17.14 | 197.77 | 2408.07 | -301.83 | -397.34
| 2568 | 16.53 | 194.63 | 2493.26 | -326.57 | -404.54
| 2656 | 15.09 | 193.81 | 2577.93 | -349.81 | -410.43
| 2745 | 14.4 | 201.26 | 2664.01 | -371.38 | -417.21
| 2834 | 13.03 | 203.65 | 2750.47 | -390.88 | -425.25
| 2923 | 11.69 | 201.74 | 2837.4 | -408.45 | -432.62
| 3012 | 10.6 | 199.89 | 2924.72 | -424.52 | -438.74
| 3100 | 9.7 | 205.45 | 3011.35 | -438.83 | -444.68
| 3213 | 7.77 | 210.74 | 3123.03 | -453.99 | -452.68
| 3302 | 5.18 | 201.88 | 3211.46 | -462.89 | -457.25
| 3390 | 3.29 | 195.44 | 3299.22 | -469.01 | -459.4
| 3479 | 0.9 | 348.33 | 3388.17 | -470.79 | -460.22
| 3568 | 1.14 | 304.98 | 3477.16 | -469.6 | -461.09
| 3745 | 1.25 | 300.63 | 3654.12 | -467.6 | -464.2
| 3835 | 0.98 | 99.64 | 3744.12 | -467.23 | -464.28
| 3924 | 1.16 | 92.23 | 3833.1 | -467.4 | -462.63
| 4013 | 0.98 | 73.57 | 3922.09 | -467.22 | -461
| 4102 | 0.8 | 58.76 | 4011.08 | -466.68 | -459.74
| 4190 | 0.69 | 48.8 | 4099.07 | -466.01 | -458.82
| 4279 | 0.51 | 39.93 | 4188.06 | -465.35 | -458.16
| 4368 | 0.34 | 344.86 | 4277.06 | -464.8 | -457.97
| 4457 | 0 | 8.11 | 4366.06 | -464.54 | -458.04
| 4546 | 0.05 | 353.89 | 4455.06 | -464.5 | -458.05
| 4635 | 0.12 | 248.91 | 4544.06 | -464.5 | -458.14
| 4723 | 0.55 | 198.45 | 4632.06 | -464.93 | -458.36
| 4812 | 0.73 | 221.27 | 4721.05 | -465.76 | -458.87
| 4901 | 0.86 | 221.21 | 4810.04 | -466.69 | -459.68
| 4990 | 0.55 | 70.61 | 4899.04 | -467.05 | -459.72
| 5079 | 1.5 | 67.91 | 4988.03 | -466.47 | -458.23
| 5168 | 1.21 | 85.21 | 5077 | -465.95 | -456.22
| 5256 | 0.74 | 113.5 | 5164.99 | -466.1 | -454.77
| 5434 | 0.72 | 101.32 | 5342.98 | -466.78 | -452.62
| 5523 | 0.36 | 98.11 | 5431.97 | -466.93 | -451.8
| 5612 | 0.24 | 114.5 | 5520.97 | -467.05 | -451.35
| 5701 | 0.05 | 319.07 | 5609.97 | -467.1 | -451.21
| 5789 | 0.15 | 238.86 | 5697.97 | -467.13 | -451.33
| 5878 | 0.39 | 232.64 | 5786.97 | -467.37 | -451.67
| 5967 | 0.55 | 242.21 | 5875.97 | -467.75 | -452.29
| 6056 | 0.2 | 255.45 | 5964.96 | -467.99 | -452.82
| 6145 | 0.05 | 199.19 | 6053.96 | -468.07 | -452.98
| 6233 | 0.24 | 290.81 | 6141.96 | -468.04 | -453.16
| 6322 | 0.3 | 352.77 | 6230.96 | -467.74 | -453.37
| 6411 | 0.43 | 359.36 | 6319.96 | -467.18 | -453.4
| 6500 | 0.69 | 347.09 | 6408.96 | -466.32 | -453.52
| 6589 | 0.94 | 331.9 | 6497.95 | -465.15 | -453.99
| 6678 | 10.27 | 1.34 | 6586.43 | -456.56 | -454.15
| 6766 | 18.57 | 0.83 | 6671.58 | -434.67 | -453.76
| 6855 | 23.65 | 0.43 | 6754.58 | -402.62 | -453.42
| 6944 | 25.78 | 359.13 | 6835.43 | -365.42 | -453.58
| 7032 | 30.17 | 358.77 | 6913.12 | -324.16 | -454.35
| 7121 | 38.25 | 359.41 | 6986.67 | -274.16 | -455.11
| 7209 | 45.53 | 358.27 | 7052.13 | -215.46 | -456.34
| 7298 | 49.31 | 357.17 | 7112.34 | -149.99 | -458.97
| 7387 | 52.54 | 358.46 | 7168.44 | -80.96 | -461.58
| 7475 | 59.87 | 1.14 | 7217.36 | -7.89 | -461.76
| 7564 | 65.19 | 0.25 | 7258.4 | 71.04 | -460.82
| 7652 | 65.56 | 359.94 | 7295.06 | 151.03 | -460.69
| 7741 | 72.68 | 357.52 | 7326.77 | 234.11 | -462.57
| 7830 | 80.05 | 0.26 | 7347.74 | 320.51 | -464.21
| 7919 | 85.11 | 0.86 | 7359.23 | 408.74 | -463.35
| 8008 | 87.96 | 0.57 | 7364.61 | 497.56 | -462.24
| 8096 | 88.8 | 0.63 | 7367.09 | 585.52 | -461.32
| 8185 | 88.63 | 1.46 | 7369.09 | 674.48 | -459.7
| 8274 | 89.1 | 1.72 | 7370.85 | 763.43 | -457.23
| 8363 | 87.83 | 1.64 | 7373.24 | 852.35 | -454.62
| 8452 | 87.99 | 1.55 | 7376.48 | 941.26 | -452.14
| 8541 | 88.76 | 0.58 | 7379.01 | 1030.21 | -450.49
| 8630 | 90.3 | 1.74 | 7379.74 | 1119.18 | -448.69
| 8718 | 89.1 | 1.63 | 7380.2 | 1207.14 | -446.1
| 8807 | 90.03 | 0.62 | 7380.87 | 1296.12 | -444.35
| 8896 | 88.13 | 0.77 | 7382.3 | 1385.1 | -443.28
| 8985 | 89.5 | 0.29 | 7384.14 | 1474.07 | -442.45
| 9074 | 88.3 | 359.79 | 7385.85 | 1563.05 | -442.39
| 9163 | 89.1 | 359.85 | 7387.87 | 1652.03 | -442.67
| 9251 | 90.63 | 359.5 | 7388.08 | 1740.02 | -443.17
| 9340 | 89.06 | 0.28 | 7388.32 | 1829.02 | -443.34
| 9428 | 88.63 | 0.12 | 7390.09 | 1917 | -443.03
| 9517 | 89.2 | 0.06 | 7391.78 | 2005.99 | -442.89
| 9606 | 90.03 | 359.89 | 7392.38 | 2094.98 | -442.93
| 9695 | 88.69 | 359.3 | 7393.37 | 2183.97 | -443.56
| 9784 | 88.7 | 359.01 | 7395.4 | 2272.94 | -444.87
| 9872 | 89.16 | 357.9 | 7397.04 | 2360.89 | -447.25
| 9961 | 90.47 | 357.42 | 7397.33 | 2449.81 | -450.88
| 10050 | 91.61 | 356.72 | 7395.71 | 2538.68 | -455.43
| 10138 | 90.2 | 359.92 | 7394.32 | 2626.62 | -458.01
| 10227 | 91.2 | 359.88 | 7393.23 | 2715.61 | -458.16
| 10316 | 89.37 | 1.12 | 7392.79 | 2804.6 | -457.38
| 10405 | 89.97 | 0.94 | 7393.3 | 2893.58 | -455.78
| 10493 | 89.43 | 2.44 | 7393.76 | 2981.54 | -453.19
| 10582 | 88.36 | 3.13 | 7395.48 | 3070.42 | -448.87
| 10671 | 89.67 | 3.51 | 7397.01 | 3159.25 | -443.71
| 10760 | 90.97 | 3.53 | 7396.51 | 3248.08 | -438.25
| 10849 | 89.4 | 2.12 | 7396.23 | 3336.97 | -433.86
| 10938 | 89.47 | 1.25 | 7397.1 | 3425.93 | -431.25
| 11026 | 90.03 | 1.49 | 7397.49 | 3513.9 | -429.14
| 11115 | 87.12 | 359.44 | 7399.7 | 3602.85 | -428.42
| 11204 | 88.2 | 359.14 | 7403.34 | 3691.77 | -429.52
| 11293 | 90.27 | 359.03 | 7404.52 | 3780.75 | -430.94
| 11382 | 90.17 | 359.19 | 7404.18 | 3869.74 | -432.32
| 11471 | 87.46 | 358 | 7406.02 | 3958.68 | -434.51
| 11559 | 89.5 | 358.93 | 7408.36 | 4046.61 | -436.86
| 11648 | 88.03 | 358.61 | 7410.27 | 4135.57 | -438.77
| 11737 | 87.93 | 359.42 | 7413.41 | 4224.5 | -440.3
| 11826 | 88.63 | 358.75 | 7416.08 | 4313.45 | -441.72
| 11915 | 89.3 | 358.62 | 7417.69 | 4402.41 | -443.76
| 12004 | 90.17 | 358.95 | 7418.1 | 4491.39 | -445.65
| 12092 | 89.4 | 0.35 | 7418.43 | 4579.38 | -446.19
| 12181 | 89.63 | 0.21 | 7419.19 | 4668.38 | -445.75
| 12270 | 90.44 | 0.29 | 7419.13 | 4757.38 | -445.36
| 12359 | 89.57 | 358.98 | 7419.12 | 4846.37 | -445.93
| 12447 | 90.27 | 359.33 | 7419.25 | 4934.36 | -447.23
| 12536 | 88.46 | 358.17 | 7420.23 | 5023.33 | -449.17
| 12625 | 87.96 | 358.16 | 7423.01 | 5112.24 | -452.02
| 12714 | 87.45 | 358.13 | 7426.58 | 5201.12 | -454.9
| 12803 | 86.84 | 358.51 | 7431.01 | 5289.97 | -457.5
| 12892 | 88.13 | 359.29 | 7434.92 | 5378.87 | -459.21
| 12981 | 89.77 | 0.44 | 7436.55 | 5467.85 | -459.42
| 13069 | 88.53 | 359.17 | 7437.85 | 5555.83 | -459.72
| 13158 | 87.96 | 359.73 | 7440.58 | 5644.79 | -460.57
| 13247 | 88.99 | 0.11 | 7442.95 | 5733.75 | -460.7
| 13336 | 89.83 | 0.06 | 7443.86 | 5822.75 | -460.57
| 13425 | 90.87 | 0.1 | 7443.32 | 5911.75 | -460.44
| 13514 | 89.87 | 359.81 | 7442.74 | 6000.74 | -460.51
| 13603 | 90.34 | 358.89 | 7442.58 | 6089.74 | -461.52
| 13692 | 90.94 | 357.97 | 7441.59 | 6178.7 | -463.96
| 13780 | 92.08 | 358.23 | 7439.27 | 6266.61 | -466.88
| 13869 | 89.97 | 359.8 | 7437.68 | 6355.58 | -468.4
| 13958 | 90.64 | 359.58 | 7437.2 | 6444.58 | -468.89
| 14047 | 89.87 | 359.12 | 7436.81 | 6533.57 | -469.9
| 14136 | 89.93 | 359.24 | 7436.96 | 6622.56 | -471.17
| 14225 | 90.77 | 359.72 | 7436.42 | 6711.55 | -471.98
| 14314 | 88.76 | 358.55 | 7436.78 | 6800.54 | -473.32
| 14403 | 88.63 | 358.63 | 7438.81 | 6889.49 | -475.51
| 14491 | 89.73 | 358.04 | 7440.07 | 6977.44 | -478.07
| 14580 | 90.8 | 357.58 | 7439.66 | 7066.37 | -481.47
| 14668 | 89.9 | 359.03 | 7439.12 | 7154.33 | -484.07
| 14758 | 90.1 | 0.74 | 7439.12 | 7244.32 | -484.25
| 14846 | 91.28 | 0.26 | 7438.06 | 7332.31 | -483.48
| 14935 | 90.77 | 1.58 | 7436.47 | 7421.28 | -482.05
| 15024 | 91.24 | 1.15 | 7434.91 | 7510.24 | -479.93
| 15113 | 89.83 | 0.27 | 7434.08 | 7599.23 | -478.83
| 15202 | 90.03 | 0.45 | 7434.18 | 7688.23 | -478.27
| 15291 | 91.17 | 0.71 | 7433.25 | 7777.22 | -477.37
| 15380 | 91.88 | 0.78 | 7430.88 | 7866.18 | -476.21
| 15469 | 92.99 | 0.19 | 7427.1 | 7955.09 | -475.46
| 15557 | 94.53 | 359.82 | 7421.33 | 8042.9 | -475.45
| 15638 | 96.36 | 0.07 | 7413.65 | 8123.53 | -475.53
| 15699 | 96.36 | 0.07 | 7406.89 | 8184.16 | -475.46

## Lookup (hidden)
North Reference | RetunValue | Grid Type | ReturnValue | Deviation Indicator | ReturnValue
| 2 |  | 0 |  | 4
True |  | SPCS-Colorado Central-NAD27 |  | Directional
Grid |  | SPCS-Colorado Central-NAD83 |  | High Angle
|  | SPCS-Colorado North-NAD27 |  | Horizontal
SPCS-Colorado North-NAD83
SPCS-Colorado South-NAD27
SPCS-Colorado South-NAD83
UTM-Zone 12 NAD27
UTM-Zone 12 NAD83
UTM-Zone 13 NAD27
UTM-Zone 13 NAD83