## Data
Header Information | measured depth (ft) | inclination (°) | azimuth (°) | true vertical depth (ft) | northing +N/-S (ft) | easting +E/-W (ft)
Operator Name | 0 | 0 | 0 | 0 | 0 | 0
KERR-MCGEE | 126 | 1.23 | 349.9 | 125.99 | 1.33 | -0.24
Operator Number | 158 | 1.05 | 346.47 | 157.98 | 1.95 | -0.37
| 190 | 0.35 | 337.68 | 189.98 | 2.33 | -0.47
Well Name and Number | 222 | 0.4 | 284.51 | 221.98 | 2.45 | -0.62
Marrs 28N-10HZ | 253 | 0.31 | 181.5 | 252.98 | 2.39 | -0.72
API Number (if available) | 285 | 1.05 | 148.28 | 284.98 | 2.06 | -0.57
05-123-43270 | 316 | 1.58 | 143.53 | 315.97 | 1.47 | -0.17
Location: QQ SEC TWP RGE | 348 | 2.15 | 134.04 | 347.95 | 0.7 | 0.53
Sec 22 T1N R67W | 379 | 2.42 | 137.91 | 378.93 | -0.19 | 1.38
Citing Type: Planned or Actual | 411 | 3.03 | 126.92 | 410.89 | -1.2 | 2.51
ACTUAL | 442 | 3.74 | 127.45 | 441.84 | -2.31 | 3.97
Deviation Indicator | 474 | 4.17 | 125.34 | 473.76 | -3.62 | 5.75
Horizontal | 505 | 4.92 | 122.44 | 504.66 | -4.98 | 7.79
North Reference | 537 | 5.76 | 121.56 | 536.52 | -6.56 | 10.31
True | 569 | 6.64 | 121.56 | 568.34 | -8.37 | 13.26
Grid Type | 601 | 7.29 | 122 | 600.1 | -10.41 | 16.56
#VALUE! | 633 | 8.57 | 125.69 | 631.79 | -12.88 | 20.22
| 664 | 9.05 | 125.95 | 662.43 | -15.66 | 24.07
| 696 | 9.89 | 127.1 | 693.99 | -18.79 | 28.29
| 728 | 10.41 | 128.15 | 725.49 | -22.23 | 32.76
| 760 | 10.94 | 129.56 | 756.94 | -25.95 | 37.37
| 791 | 11.65 | 128.77 | 787.34 | -29.79 | 42.08
| 823 | 12.3 | 130.7 | 818.64 | -34.03 | 47.19
| 855 | 13.36 | 130.44 | 849.84 | -38.65 | 52.58
| 887 | 13.8 | 130.7 | 880.95 | -43.54 | 58.29
| 918 | 14.59 | 131.31 | 911 | -48.53 | 64.03
| 950 | 15.07 | 132.11 | 941.93 | -53.98 | 70.14
| 982 | 15.64 | 132.11 | 972.79 | -59.66 | 76.43
| 1014 | 15.73 | 129.73 | 1003.6 | -65.33 | 82.96
| 1045 | 16.04 | 128.06 | 1033.42 | -70.65 | 89.57
| 1077 | 16.61 | 127.8 | 1064.13 | -76.18 | 96.66
| 1109 | 16.57 | 127.97 | 1094.79 | -81.79 | 103.87
| 1140 | 16.13 | 127.27 | 1124.54 | -87.12 | 110.78
| 1172 | 15.78 | 128.06 | 1155.31 | -92.49 | 117.75
| 1204 | 15.95 | 127.18 | 1186.09 | -97.83 | 124.68
| 1236 | 16.26 | 127.27 | 1216.83 | -103.2 | 131.74
| 1268 | 16.7 | 126.92 | 1247.52 | -108.68 | 138.99
| 1299 | 17.23 | 127.36 | 1277.17 | -114.14 | 146.2
| 1331 | 17.84 | 127.71 | 1307.68 | -120.01 | 153.84
| 1363 | 17.31 | 127.71 | 1338.19 | -125.92 | 161.49
| 1394 | 17.31 | 127.71 | 1367.78 | -131.57 | 168.78
| 1426 | 17.93 | 128.06 | 1398.28 | -137.52 | 176.43
| 1458 | 18.68 | 128.41 | 1428.66 | -143.74 | 184.32
| 1490 | 17.97 | 127.97 | 1459.04 | -149.96 | 192.23
| 1521 | 17.53 | 128.06 | 1488.56 | -155.78 | 199.67
| 1553 | 16.7 | 129.12 | 1519.15 | -161.65 | 207.04
| 1584 | 15.5 | 130.35 | 1548.93 | -167.14 | 213.65
| 1616 | 15.34 | 128.94 | 1579.78 | -172.57 | 220.2
| 1648 | 15.34 | 127.54 | 1610.64 | -177.81 | 226.85
| 1680 | 15.25 | 126.57 | 1641.51 | -182.9 | 233.58
| 1711 | 14.68 | 127.54 | 1671.45 | -187.72 | 239.97
| 1743 | 13.97 | 127.18 | 1702.46 | -192.52 | 246.27
| 1775 | 13.45 | 126.22 | 1733.55 | -197.06 | 252.35
| 1807 | 11.95 | 127.18 | 1764.76 | -201.26 | 257.99
| 1836 | 11.21 | 126.92 | 1793.17 | -204.77 | 262.63
| 1897 | 10.68 | 125.95 | 1853.06 | -211.65 | 271.95
| 1986 | 10.5 | 125.63 | 1940.55 | -221.21 | 285.22
| 2074 | 10.32 | 141.53 | 2027.12 | -232.06 | 296.64
| 2163 | 11.26 | 155.41 | 2114.56 | -246.2 | 305.22
| 2297 | 10.98 | 171.3 | 2246.07 | -270.72 | 312.59
| 2385 | 11.43 | 182.19 | 2332.4 | -287.72 | 313.53
| 2474 | 11.22 | 181.84 | 2419.67 | -305.18 | 312.91
| 2607 | 10.95 | 180.17 | 2550.19 | -330.75 | 312.46
| 2696 | 10.47 | 178.97 | 2637.64 | -347.29 | 312.58
| 2785 | 10.84 | 186.8 | 2725.11 | -363.68 | 311.73
| 2874 | 10.39 | 190.73 | 2812.59 | -379.88 | 309.25
| 2963 | 9.89 | 192.02 | 2900.2 | -395.24 | 306.16
| 3052 | 8.38 | 180.17 | 2988.07 | -409.2 | 304.55
| 3141 | 6.32 | 176.71 | 3076.34 | -420.58 | 304.81
| 3229 | 3.37 | 153.35 | 3164.02 | -427.73 | 306.25
| 3318 | 0.63 | 23.39 | 3252.98 | -429.62 | 307.62
| 3407 | 2.04 | 350.89 | 3341.95 | -427.61 | 307.56
| 3496 | 0.77 | 10.81 | 3430.92 | -425.45 | 307.43
| 3629 | 0.34 | 60.9 | 3563.92 | -424.38 | 307.94
| 3718 | 0.35 | 19.28 | 3652.91 | -424 | 308.26
| 3851 | 1.39 | 161.88 | 3785.9 | -425.15 | 308.89
| 3940 | 1.11 | 166.84 | 3874.88 | -427.01 | 309.43
| 4029 | 1.1 | 171.07 | 3963.87 | -428.7 | 309.76
| 4118 | 1.07 | 178.25 | 4052.85 | -430.37 | 309.91
| 4207 | 1.05 | 183.63 | 4141.83 | -432.02 | 309.89
| 4296 | 0.96 | 183.82 | 4230.82 | -433.57 | 309.79
| 4385 | 0.72 | 164.15 | 4319.81 | -434.86 | 309.89
| 4474 | 0.9 | 126.79 | 4408.8 | -435.81 | 310.6
| 4563 | 0.47 | 153.17 | 4497.8 | -436.56 | 311.33
| 4651 | 0.09 | 111.62 | 4585.79 | -436.9 | 311.55
| 4740 | 0.12 | 311.97 | 4674.79 | -436.87 | 311.55
| 4828 | 0.33 | 352.13 | 4762.79 | -436.56 | 311.45
| 4917 | 0.47 | 342.18 | 4851.79 | -435.95 | 311.3
| 4984 | 0.66 | 322.3 | 4918.79 | -435.39 | 310.98
| 5072 | 0.76 | 303.63 | 5006.78 | -434.66 | 310.18
| 5161 | 0.95 | 274.58 | 5095.77 | -434.28 | 308.96
| 5250 | 1.03 | 272.58 | 5184.76 | -434.18 | 307.42
| 5339 | 1.29 | 280.2 | 5273.74 | -433.97 | 305.64
| 5428 | 0.48 | 277.5 | 5362.73 | -433.74 | 304.28
| 5517 | 0.6 | 69.62 | 5451.73 | -433.53 | 304.35
| 5606 | 0.36 | 30.39 | 5540.73 | -433.13 | 304.93
| 5695 | 0.26 | 333.42 | 5629.72 | -432.71 | 304.98
| 5783 | 0.6 | 300.38 | 5717.72 | -432.29 | 304.49
| 5872 | 0.82 | 303.79 | 5806.71 | -431.71 | 303.56
| 6049 | 1.14 | 310 | 5983.69 | -429.87 | 301.16
| 6138 | 0.55 | 330.31 | 6072.68 | -428.93 | 300.27
| 6227 | 0.29 | 88.29 | 6161.68 | -428.55 | 300.28
| 6316 | 0.6 | 9.8 | 6250.68 | -428.08 | 300.59
| 6405 | 0.94 | 358.43 | 6339.67 | -426.9 | 300.64
| 6494 | 0.97 | 353.85 | 6428.65 | -425.42 | 300.54
| 6583 | 3.18 | 4.26 | 6517.59 | -422.21 | 300.65
| 6672 | 12.76 | 8.73 | 6605.63 | -410 | 302.33
| 6761 | 18.71 | 3.24 | 6691.26 | -386.01 | 304.63
| 6850 | 20.3 | 6.2 | 6775.15 | -356.41 | 307.1
| 6938 | 25.21 | 3.01 | 6856.28 | -322.5 | 309.74
| 7027 | 30.77 | 4.97 | 6934.84 | -280.85 | 312.71
| 7116 | 37.49 | 6.97 | 7008.47 | -231.23 | 317.97
| 7205 | 41.37 | 5.88 | 7077.2 | -175.07 | 324.27
| 7293 | 45.01 | 1.64 | 7141.37 | -115 | 328.14
| 7382 | 51.63 | 357.89 | 7200.53 | -48.59 | 327.76
| 7471 | 62.84 | 354.21 | 7248.63 | 25.92 | 322.46
| 7563 | 76.96 | 351.15 | 7280.17 | 111.37 | 311.38
| 7652 | 80.14 | 354.7 | 7297.84 | 197.91 | 300.66
| 7741 | 82.83 | 1.57 | 7311.04 | 285.82 | 297.81
| 7830 | 84.58 | 5.07 | 7320.8 | 374.12 | 302.94
| 7918 | 85.19 | 1.85 | 7328.64 | 461.59 | 308.23
| 8007 | 85.23 | 0.63 | 7336.08 | 550.26 | 310.15
| 8096 | 85.36 | 0.15 | 7343.38 | 638.96 | 310.75
| 8185 | 85.36 | 0.13 | 7350.58 | 727.67 | 310.97
| 8274 | 85.5 | 358.95 | 7357.67 | 816.38 | 310.25
| 8363 | 87.85 | 0.99 | 7362.83 | 905.22 | 310.21
| 8452 | 89.03 | 1.5 | 7365.25 | 994.16 | 312.14
| 8540 | 89.33 | 0.92 | 7366.51 | 1082.13 | 314
| 8629 | 90.84 | 359.99 | 7366.38 | 1171.13 | 314.71
| 8718 | 89.36 | 2.16 | 7366.23 | 1260.1 | 316.38
| 8807 | 89.7 | 2.82 | 7366.96 | 1349.02 | 320.24
| 8895 | 88.02 | 2.28 | 7368.71 | 1436.91 | 324.16
| 8984 | 88.22 | 2.12 | 7371.63 | 1525.79 | 327.57
| 9073 | 88.56 | 1.5 | 7374.13 | 1614.71 | 330.38
| 9162 | 88.83 | 1.14 | 7376.15 | 1703.67 | 332.43
| 9251 | 89.06 | 1.19 | 7377.79 | 1792.63 | 334.24
| 9339 | 89.93 | 0.83 | 7378.57 | 1880.62 | 335.79
| 9428 | 89.43 | 0.89 | 7379.06 | 1969.6 | 337.13
| 9517 | 88.69 | 0.91 | 7380.52 | 2058.58 | 338.53
| 9606 | 88.69 | 0.81 | 7382.56 | 2147.55 | 339.86
| 9695 | 88.82 | 0.41 | 7384.49 | 2236.52 | 340.81
| 9783 | 89.06 | 0.36 | 7386.12 | 2324.5 | 341.4
| 9872 | 89.5 | 0.22 | 7387.24 | 2413.5 | 341.85
| 9960 | 89.26 | 359.72 | 7388.19 | 2501.49 | 341.8
| 10049 | 89.56 | 359.75 | 7389.11 | 2590.48 | 341.39
| 10137 | 90.47 | 1.48 | 7389.09 | 2678.48 | 342.34
| 10227 | 91.01 | 2.09 | 7387.92 | 2768.42 | 345.14
| 10315 | 90.57 | 2.49 | 7386.71 | 2856.34 | 348.66
| 10404 | 89.66 | 3 | 7386.53 | 2945.24 | 352.92
| 10493 | 89.97 | 2.63 | 7386.82 | 3034.13 | 357.29
| 10582 | 90.54 | 2.91 | 7386.42 | 3123.03 | 361.59
| 10671 | 90.81 | 2.35 | 7385.37 | 3211.93 | 365.67
| 10760 | 90.1 | 1.91 | 7384.67 | 3300.86 | 368.98
| 10848 | 90.67 | 2.86 | 7384.08 | 3388.78 | 372.64
| 10937 | 89.26 | 1.38 | 7384.13 | 3477.72 | 375.94
| 11026 | 88.69 | 0.79 | 7385.72 | 3566.69 | 377.62
| 11115 | 88.76 | 359.89 | 7387.7 | 3655.66 | 378.15
| 11204 | 88.99 | 359.43 | 7389.45 | 3744.64 | 377.62
| 11292 | 88.83 | 359.1 | 7391.12 | 3832.62 | 376.49
| 11381 | 89.9 | 359.26 | 7392.11 | 3921.6 | 375.22
| 11470 | 89.87 | 358.68 | 7392.29 | 4010.59 | 373.62
| 11559 | 90.17 | 358.11 | 7392.26 | 4099.55 | 371.13
| 11648 | 90.17 | 1.53 | 7391.99 | 4188.54 | 370.85
| 11737 | 89.83 | 0.98 | 7391.99 | 4277.52 | 372.8
| 11826 | 90.2 | 0.24 | 7391.97 | 4366.51 | 373.74
| 11915 | 90.27 | 359.79 | 7391.61 | 4455.51 | 373.77
| 12003 | 88.96 | 1.02 | 7392.2 | 4543.5 | 374.39
| 12092 | 88.56 | 0.48 | 7394.12 | 4632.47 | 375.55
| 12181 | 88.72 | 359.86 | 7396.24 | 4721.45 | 375.82
| 12270 | 89.87 | 0.7 | 7397.33 | 4810.44 | 376.25
| 12358 | 90.84 | 2.97 | 7396.78 | 4898.38 | 379.07
| 12447 | 89.6 | 2.04 | 7396.44 | 4987.3 | 382.96
| 12536 | 88.56 | 1.57 | 7397.87 | 5076.24 | 385.76
| 12625 | 88.79 | 1.03 | 7399.93 | 5165.19 | 387.78
| 12714 | 89.6 | 0.59 | 7401.18 | 5254.17 | 389.04
| 12803 | 89.36 | 0.76 | 7401.99 | 5343.16 | 390.09
| 12892 | 89.06 | 0.79 | 7403.22 | 5432.15 | 391.29
| 12980 | 89.36 | 0.14 | 7404.43 | 5520.13 | 392
| 13069 | 88.99 | 359.67 | 7405.71 | 5609.12 | 391.86
| 13158 | 88.79 | 358.76 | 7407.43 | 5698.1 | 390.64
| 13247 | 89.03 | 357.94 | 7409.13 | 5787.04 | 388.08
| 13336 | 88.69 | 0.02 | 7410.9 | 5876.01 | 386.49
| 13425 | 88.25 | 1.1 | 7413.27 | 5964.97 | 387.36
| 13513 | 88.25 | 1.22 | 7415.96 | 6052.91 | 389.14
| 13602 | 90.4 | 2.51 | 7417.01 | 6141.85 | 392.04
| 13691 | 91.34 | 4.52 | 7415.66 | 6230.67 | 397.49
| 13780 | 91.85 | 2.67 | 7413.18 | 6319.45 | 403.07
| 13869 | 91.31 | 1 | 7410.73 | 6408.37 | 405.92
| 13958 | 89.16 | 0.53 | 7410.36 | 6497.36 | 407.11
| 14046 | 87.58 | 0.59 | 7412.87 | 6585.31 | 407.97
| 14135 | 88.62 | 0.65 | 7415.82 | 6674.26 | 408.93
| 14224 | 89.46 | 359.83 | 7417.31 | 6763.24 | 409.3
| 14313 | 89.8 | 358.76 | 7417.88 | 6852.23 | 408.21
| 14402 | 90.77 | 358.73 | 7417.44 | 6941.21 | 406.26
| 14491 | 90.77 | 2.8 | 7416.24 | 7030.18 | 407.45
| 14580 | 91.28 | 2.55 | 7414.65 | 7119.06 | 411.6
| 14668 | 90.27 | 2.32 | 7413.46 | 7206.98 | 415.34
| 14757 | 89.66 | 1.75 | 7413.51 | 7295.92 | 418.5
| 14846 | 90.23 | 1.12 | 7413.6 | 7384.89 | 420.73
| 14935 | 91.18 | 0.82 | 7412.51 | 7473.87 | 422.23
| 15024 | 89.56 | 1.68 | 7411.93 | 7562.84 | 424.18
| 15113 | 89.09 | 1.9 | 7412.98 | 7651.79 | 426.96
| 15202 | 89.36 | 1.54 | 7414.18 | 7740.74 | 429.63
| 15291 | 90.47 | 0.63 | 7414.31 | 7829.73 | 431.31
| 15379 | 91.11 | 0.18 | 7413.1 | 7917.71 | 431.93
| 15468 | 92.01 | 359.87 | 7410.68 | 8006.68 | 431.97
| 15557 | 92.42 | 359.37 | 7407.24 | 8095.61 | 431.38
| 15603 | 93.12 | 358.95 | 7405.02 | 8141.55 | 430.71
| 15663 | 93.12 | 358.95 | 7401.75 | 8201.45 | 429.61

## Lookup (hidden)
North Reference | RetunValue | Grid Type | ReturnValue | Deviation Indicator | ReturnValue
| 2 |  | 0 |  | 4
True |  | SPCS-Colorado Central-NAD27 |  | Directional
Grid |  | SPCS-Colorado Central-NAD83 |  | High Angle
|  | SPCS-Colorado North-NAD27 |  | Horizontal
SPCS-Colorado North-NAD83
SPCS-Colorado South-NAD27
SPCS-Colorado South-NAD83
UTM-Zone 12 NAD27
UTM-Zone 12 NAD83
UTM-Zone 13 NAD27
UTM-Zone 13 NAD83