## Data
Header Information | measured depth (ft) | inclination (°) | azimuth (°) | true vertical depth (ft) | northing +N/-S (ft) | easting +E/-W (ft)
Operator Name | 0 | 0 | 0 | 0 | 0 | 0
KERR-MCGEE | 126 | 0.44 | 49.05 | 126 | 0.32 | 0.37
Operator Number | 158 | 0.13 | 72.25 | 158 | 0.41 | 0.49
| 190 | 0.09 | 230.28 | 190 | 0.4 | 0.51
Well Name and Number | 222 | 0.53 | 295.41 | 222 | 0.45 | 0.36
Marrs 3N-10HZ | 253 | 0.22 | 347.97 | 253 | 0.57 | 0.21
API Number (if available) | 316 | 0.75 | 304.55 | 315.99 | 0.92 | -0.15
05-123-43272 | 348 | 0.48 | 287.67 | 347.99 | 1.08 | -0.45
Location: QQ SEC TWP RGE | 379 | 0.53 | 316.76 | 378.99 | 1.23 | -0.67
Sec 22 T1N R67W | 411 | 0.66 | 320.81 | 410.99 | 1.48 | -0.89
Citing Type: Planned or Actual | 442 | 1.01 | 302.88 | 441.99 | 1.76 | -1.23
ACTUAL | 474 | 0.7 | 319.05 | 473.98 | 2.06 | -1.6
Deviation Indicator | 505 | 0.22 | 300.94 | 504.98 | 2.24 | -1.77
Horizontal | 537 | 0.35 | 358.16 | 536.98 | 2.37 | -1.83
North Reference | 569 | 0.35 | 208.48 | 568.98 | 2.38 | -1.88
True | 601 | 1.27 | 204 | 600.98 | 1.97 | -2.07
Grid Type | 633 | 1.58 | 201.19 | 632.97 | 1.23 | -2.37
#VALUE! | 664 | 2.07 | 203.74 | 663.95 | 0.32 | -2.75
| 696 | 2.37 | 208.13 | 695.93 | -0.79 | -3.3
| 728 | 3.3 | 215.87 | 727.89 | -2.12 | -4.15
| 760 | 4.39 | 210.68 | 759.82 | -3.92 | -5.31
| 791 | 5.1 | 214.2 | 790.71 | -6.08 | -6.69
| 823 | 6.33 | 215.25 | 822.55 | -8.7 | -8.51
| 855 | 6.46 | 214.02 | 854.35 | -11.63 | -10.54
| 887 | 6.86 | 214.63 | 886.14 | -14.69 | -12.63
| 918 | 7.29 | 218.59 | 916.9 | -17.75 | -14.91
| 950 | 7.78 | 216.13 | 948.62 | -21.09 | -17.45
| 982 | 7.78 | 215.95 | 980.33 | -24.59 | -20
| 1014 | 8.7 | 215.87 | 1012 | -28.31 | -22.69
| 1045 | 9.84 | 215.07 | 1042.59 | -32.38 | -25.59
| 1077 | 10.55 | 212.88 | 1074.09 | -37.07 | -28.75
| 1109 | 11.12 | 215.16 | 1105.52 | -42.06 | -32.12
| 1140 | 11.65 | 212.98 | 1135.91 | -47.13 | -35.54
| 1172 | 12.3 | 212.09 | 1167.21 | -52.72 | -39.11
| 1204 | 12.79 | 211.03 | 1198.45 | -58.65 | -42.75
| 1236 | 13.54 | 211.3 | 1229.6 | -64.88 | -46.52
| 1268 | 13.84 | 212.26 | 1260.7 | -71.32 | -50.51
| 1299 | 14.37 | 210.77 | 1290.76 | -77.76 | -54.46
| 1331 | 15.12 | 212.79 | 1321.71 | -84.68 | -58.75
| 1363 | 16.39 | 211.91 | 1352.5 | -92.02 | -63.39
| 1394 | 17.4 | 212.17 | 1382.17 | -99.66 | -68.17
| 1426 | 18.02 | 211.21 | 1412.65 | -107.94 | -73.29
| 1458 | 18.28 | 209.54 | 1443.06 | -116.54 | -78.33
| 1490 | 18.02 | 212.79 | 1473.47 | -125.07 | -83.48
| 1521 | 17.89 | 213.93 | 1502.96 | -133.05 | -88.74
| 1584 | 17.27 | 213.4 | 1563.01 | -148.89 | -99.28
| 1616 | 17.27 | 213.84 | 1593.57 | -156.8 | -104.54
| 1648 | 17.89 | 214.55 | 1624.08 | -164.79 | -109.98
| 1711 | 18.06 | 216.92 | 1684 | -180.57 | -121.33
| 1743 | 17.53 | 216.31 | 1714.47 | -188.42 | -127.16
| 1775 | 16.22 | 214.72 | 1745.09 | -195.98 | -132.56
| 1807 | 15.64 | 213.4 | 1775.86 | -203.25 | -137.48
| 1837 | 15.78 | 213.05 | 1804.74 | -210.05 | -141.94
| 1943 | 16.03 | 213.6 | 1906.69 | -234.32 | -157.89
| 2032 | 15 | 212.39 | 1992.44 | -254.28 | -170.87
| 2121 | 15.46 | 206.47 | 2078.32 | -274.62 | -182.32
| 2210 | 15.57 | 204.15 | 2164.08 | -296.14 | -192.5
| 2299 | 15.77 | 195.82 | 2249.78 | -318.68 | -200.68
| 2388 | 14.68 | 188.42 | 2335.66 | -341.47 | -205.63
| 2501 | 13.95 | 185.14 | 2445.16 | -369.21 | -208.95
| 2590 | 13.45 | 185.02 | 2531.62 | -390.2 | -210.81
| 2679 | 12.95 | 184.76 | 2618.27 | -410.45 | -212.55
| 2768 | 8.5 | 194.14 | 2705.7 | -426.78 | -214.98
| 2856 | 6.6 | 187.01 | 2792.94 | -438.1 | -217.19
| 2945 | 3.77 | 187.16 | 2881.56 | -446.08 | -218.18
| 3034 | 2.98 | 190.64 | 2970.41 | -451.26 | -218.97
| 3123 | 2.94 | 186.04 | 3059.29 | -455.8 | -219.64
| 3211 | 0.23 | 15.68 | 3147.26 | -457.88 | -219.83
| 3300 | 0.41 | 302.78 | 3236.25 | -457.54 | -220.05
| 3388 | 0.67 | 334.58 | 3324.25 | -456.9 | -220.53
| 3477 | 0.34 | 335.08 | 3413.25 | -456.19 | -220.87
| 3566 | 0.67 | 252 | 3502.24 | -456.11 | -221.47
| 3655 | 0.5 | 287.7 | 3591.24 | -456.15 | -222.34
| 3743 | 0.73 | 278.67 | 3679.23 | -455.95 | -223.26
| 3832 | 0.5 | 246.97 | 3768.23 | -456.02 | -224.18
| 3921 | 2.5 | 41.44 | 3857.21 | -454.72 | -223.25
| 4010 | 3.04 | 48.2 | 3946.1 | -451.69 | -220.21
| 4099 | 2.65 | 47.75 | 4034.99 | -448.73 | -216.92
| 4187 | 2.07 | 45.09 | 4122.92 | -446.24 | -214.29
| 4276 | 2.23 | 41.76 | 4211.85 | -443.82 | -212
| 4365 | 2.1 | 45.38 | 4300.79 | -441.38 | -209.69
| 4454 | 1.78 | 47.5 | 4389.74 | -439.3 | -207.51
| 4542 | 1.58 | 40.97 | 4477.7 | -437.46 | -205.7
| 4631 | 0.97 | 26.26 | 4566.68 | -435.86 | -204.57
| 4720 | 1.25 | 344.14 | 4655.66 | -434.25 | -204.5
| 4809 | 1.92 | 330.92 | 4744.63 | -432.01 | -205.49
| 4898 | 2.15 | 324.03 | 4833.57 | -429.36 | -207.19
| 4987 | 1.99 | 317.56 | 4922.52 | -426.87 | -209.22
| 5076 | 1.66 | 301.82 | 5011.47 | -425.05 | -211.35
| 5165 | 0.96 | 248.06 | 5100.45 | -424.64 | -213.14
| 5253 | 1.1 | 248.76 | 5188.44 | -425.23 | -214.61
| 5342 | 1 | 252.32 | 5277.42 | -425.77 | -216.15
| 5431 | 2.14 | 112.37 | 5366.4 | -426.64 | -215.35
| 5520 | 1.44 | 106.88 | 5455.36 | -427.6 | -212.74
| 5609 | 1.25 | 99.74 | 5544.33 | -428.09 | -210.72
| 5698 | 0.72 | 76.62 | 5633.32 | -428.12 | -209.22
| 5786 | 0.57 | 94.05 | 5721.32 | -428.02 | -208.24
| 5875 | 0.42 | 80.55 | 5810.31 | -428 | -207.48
| 5964 | 0.54 | 66.55 | 5899.31 | -427.78 | -206.77
| 6053 | 0.86 | 69.83 | 5988.3 | -427.38 | -205.76
| 6142 | 0.89 | 63.9 | 6077.29 | -426.85 | -204.51
| 6230 | 1.17 | 52.18 | 6165.28 | -426 | -203.19
| 6319 | 1.02 | 45.99 | 6254.26 | -424.89 | -201.9
| 6408 | 1.3 | 51.81 | 6343.24 | -423.72 | -200.54
| 6497 | 1.53 | 73.03 | 6432.22 | -422.74 | -198.61
| 6586 | 1.88 | 72.75 | 6521.18 | -421.97 | -196.08
| 6675 | 2.75 | 78.37 | 6610.1 | -421.1 | -192.59
| 6763 | 6.73 | 31.36 | 6697.81 | -416.27 | -187.84
| 6852 | 13.4 | 11 | 6785.42 | -401.67 | -183.15
| 6940 | 18.18 | 359.98 | 6870.09 | -377.92 | -181.21
| 7029 | 19.04 | 356.61 | 6954.44 | -349.54 | -182.07
| 7118 | 23.66 | 358.01 | 7037.31 | -317.18 | -183.55
| 7206 | 31.57 | 2.86 | 7115.23 | -276.46 | -183.01
| 7295 | 39.3 | 6.85 | 7187.7 | -225.12 | -178.48
| 7384 | 50.24 | 359.72 | 7250.83 | -162.7 | -175.28
| 7472 | 64.53 | 353.9 | 7298.17 | -88.95 | -179.69
| 7561 | 68.97 | 355.04 | 7333.29 | -7.58 | -187.55
| 7649 | 71.62 | 355.48 | 7362.96 | 74.98 | -194.39
| 7738 | 74.53 | 354.25 | 7388.87 | 159.77 | -202.02
| 7827 | 82.34 | 356.47 | 7406.7 | 246.61 | -209.05
| 7916 | 83.52 | 356.2 | 7417.65 | 334.75 | -214.69
| 8005 | 84.63 | 356.07 | 7426.84 | 423.07 | -220.66
| 8093 | 85.97 | 358.86 | 7434.05 | 510.68 | -224.53
| 8182 | 86.38 | 359.13 | 7439.99 | 599.46 | -226.09
| 8271 | 86.95 | 358.75 | 7445.17 | 688.3 | -227.74
| 8360 | 88.59 | 359.43 | 7448.63 | 777.22 | -229.15
| 8449 | 88.59 | 2.32 | 7450.82 | 866.17 | -227.79
| 8538 | 90.23 | 2.22 | 7451.74 | 955.09 | -224.26
| 8626 | 91.81 | 1.9 | 7450.17 | 1043.02 | -221.1
| 8715 | 92.45 | 2.18 | 7446.86 | 1131.9 | -217.94
| 8804 | 91.07 | 1.17 | 7444.13 | 1220.82 | -215.34
| 8893 | 91.61 | 359.44 | 7442.05 | 1309.79 | -214.86
| 8982 | 90.27 | 359.08 | 7440.59 | 1398.76 | -216.01
| 9071 | 90.77 | 0.22 | 7439.78 | 1487.76 | -216.56
| 9159 | 89.26 | 0 | 7439.76 | 1575.75 | -216.39
| 9248 | 91.01 | 0.83 | 7439.55 | 1664.75 | -215.74
| 9337 | 89.43 | 2.64 | 7439.21 | 1753.7 | -213.05
| 9425 | 87.15 | 2.08 | 7441.83 | 1841.58 | -209.43
| 9514 | 87.92 | 1.39 | 7445.66 | 1930.46 | -206.73
| 9603 | 88.26 | 1.1 | 7448.63 | 2019.39 | -204.8
| 9692 | 88.76 | 0.99 | 7450.94 | 2108.34 | -203.18
| 9780 | 89.3 | 0.19 | 7452.43 | 2196.32 | -202.27
| 9869 | 90.07 | 359.84 | 7452.92 | 2285.32 | -202.25
| 9958 | 91.88 | 359.74 | 7451.41 | 2374.3 | -202.58
| 10047 | 89.93 | 359.07 | 7450 | 2463.28 | -203.5
| 10135 | 88.59 | 358.23 | 7451.14 | 2551.25 | -205.57
| 10224 | 90.44 | 357.48 | 7451.89 | 2640.18 | -208.9
| 10313 | 89.1 | 357.98 | 7452.25 | 2729.1 | -212.43
| 10402 | 89.36 | 357.86 | 7453.44 | 2818.04 | -215.66
| 10490 | 90.1 | 357.45 | 7453.86 | 2905.96 | -219.26
| 10579 | 91.14 | 358.72 | 7452.89 | 2994.9 | -222.23
| 10668 | 91.27 | 0.36 | 7451.02 | 3083.88 | -222.95
| 10757 | 90 | 1 | 7450.04 | 3172.86 | -221.89
| 10846 | 92.18 | 1.79 | 7448.34 | 3261.82 | -219.72
| 10935 | 91.54 | 3.15 | 7445.45 | 3350.68 | -215.89
| 11023 | 89.63 | 3.55 | 7444.56 | 3438.52 | -210.75
| 11112 | 89.5 | 2.55 | 7445.23 | 3527.39 | -206.01
| 11201 | 86.98 | 359.66 | 7447.97 | 3616.32 | -204.3
| 11290 | 87.95 | 359.63 | 7451.9 | 3705.23 | -204.85
| 11379 | 88.49 | 0.43 | 7454.67 | 3794.19 | -204.8
| 11467 | 89.46 | 0.29 | 7456.24 | 3882.17 | -204.25
| 11556 | 88.26 | 0.83 | 7458.01 | 3971.14 | -203.38
| 11645 | 88.49 | 359.94 | 7460.54 | 4060.11 | -202.78
| 11734 | 88.99 | 0.31 | 7462.49 | 4149.08 | -202.59
| 11823 | 90.47 | 0.02 | 7462.91 | 4238.08 | -202.33
| 11912 | 91.78 | 359.85 | 7461.16 | 4327.06 | -202.43
| 12001 | 91.51 | 359.76 | 7458.61 | 4416.02 | -202.73
| 12089 | 90.07 | 358.11 | 7457.4 | 4503.99 | -204.37
| 12178 | 90.94 | 358.45 | 7456.61 | 4592.95 | -207.04
| 12267 | 88.93 | 358.64 | 7456.71 | 4681.92 | -209.3
| 12355 | 89.03 | 358.11 | 7458.28 | 4769.87 | -211.8
| 12444 | 90.6 | 358 | 7458.57 | 4858.81 | -214.82
| 12533 | 88.99 | 358.47 | 7458.88 | 4947.77 | -217.56
| 12622 | 88.82 | 357.72 | 7460.59 | 5036.7 | -220.52
| 12711 | 89.73 | 357.96 | 7461.71 | 5125.63 | -223.87
| 12800 | 90.13 | 357.42 | 7461.82 | 5214.56 | -227.46
| 12889 | 89.7 | 359.51 | 7461.95 | 5303.52 | -229.84
| 12978 | 90.13 | 359.88 | 7462.08 | 5392.52 | -230.32
| 13066 | 91.38 | 359.48 | 7460.93 | 5480.51 | -230.81
| 13155 | 88.66 | 0.78 | 7460.89 | 5569.5 | -230.6
| 13244 | 90 | 0.17 | 7461.93 | 5658.48 | -229.87
| 13333 | 90.77 | 359.52 | 7461.34 | 5747.48 | -230.11
| 13422 | 92.35 | 359.31 | 7458.91 | 5836.44 | -231.02
| 13511 | 89.9 | 359.9 | 7457.17 | 5925.41 | -231.63
| 13600 | 91.21 | 359.87 | 7456.3 | 6014.41 | -231.81
| 13689 | 90.17 | 1.96 | 7455.23 | 6103.38 | -230.39
| 13777 | 89.83 | 359.58 | 7455.23 | 6191.37 | -229.2
| 13866 | 88.96 | 356.1 | 7456.17 | 6280.29 | -232.56
| 13955 | 89.26 | 354.61 | 7457.56 | 6368.98 | -239.76
| 14044 | 88.19 | 358.68 | 7459.54 | 6457.79 | -244.97
| 14132 | 86.67 | 359.82 | 7463.48 | 6545.69 | -246.12
| 14221 | 87.01 | 359.59 | 7468.39 | 6634.55 | -246.58
| 14310 | 87.92 | 5.56 | 7472.33 | 6723.33 | -242.58
| 14399 | 88.59 | 4.72 | 7475.04 | 6811.93 | -234.62
| 14577 | 89.26 | 2.24 | 7478.38 | 6989.56 | -223.81
| 14665 | 89.33 | 1.41 | 7479.46 | 7077.5 | -221.01
| 14754 | 90.27 | 1.47 | 7479.77 | 7166.48 | -218.78
| 14843 | 90.77 | 0.71 | 7478.96 | 7255.45 | -217.08
| 14932 | 91.21 | 359.86 | 7477.43 | 7344.44 | -216.64
| 15021 | 92.15 | 359.64 | 7474.82 | 7433.4 | -217.03
| 15110 | 90.54 | 359.87 | 7472.73 | 7522.37 | -217.41
| 15199 | 91.85 | 359.88 | 7470.87 | 7611.35 | -217.6
| 15288 | 90.7 | 0.03 | 7468.89 | 7700.33 | -217.67
| 15377 | 91.17 | 358.55 | 7467.44 | 7789.3 | -218.77
| 15466 | 92.69 | 357.89 | 7464.44 | 7878.21 | -221.54
| 15554 | 93.09 | 357.03 | 7460.01 | 7966.01 | -225.43
| 15643 | 93.49 | 356.09 | 7454.9 | 8054.7 | -230.76
| 15728 | 93.49 | 356.09 | 7449.72 | 8139.35 | -236.55

## Lookup (hidden)
North Reference | RetunValue | Grid Type | ReturnValue | Deviation Indicator | ReturnValue
| 2 |  | 0 |  | 4
True |  | SPCS-Colorado Central-NAD27 |  | Directional
Grid |  | SPCS-Colorado Central-NAD83 |  | High Angle
|  | SPCS-Colorado North-NAD27 |  | Horizontal
SPCS-Colorado North-NAD83
SPCS-Colorado South-NAD27
SPCS-Colorado South-NAD83
UTM-Zone 12 NAD27
UTM-Zone 12 NAD83
UTM-Zone 13 NAD27
UTM-Zone 13 NAD83