## Data
Header Information | measured depth (ft) | inclination (°) | azimuth (°) | true vertical depth (ft) | northing +N/-S (ft) | easting +E/-W (ft)
Operator Name | 0 | 0 | 0 | 0 | 0 | 0
Catamount Energy Partners | 50 | 0 | 0 | 50 | 0 | 0
Operator Number | 100 | 0 | 0 | 100 | 0 | 0
10464 | 120 | 0.8 | 290.836 | 120 | 0.05 | -0.13
Well Name and Number | 150 | 2 | 290.836 | 149.99 | 0.31 | -0.82
EBC 9 Pilot | 180 | 3.2 | 290.836 | 179.96 | 0.79 | -2.09
API Number (if available) | 210 | 4.4 | 290.836 | 209.89 | 1.5 | -3.95
| 240 | 5.6 | 290.836 | 239.78 | 2.43 | -6.39
Location: QQ SEC TWP RGE | 270 | 6.8 | 290.836 | 269.6 | 3.58 | -9.42
Sec 34 TWP 34N RGE 5W | 300 | 8 | 290.836 | 299.35 | 4.96 | -13.03
Citing Type: Planned or Actual | 330 | 9.2 | 290.836 | 329.01 | 6.55 | -17.22
Planned | 360 | 10.4 | 290.836 | 358.57 | 8.37 | -21.99
Deviation Indicator | 390 | 11.6 | 290.836 | 388.02 | 10.41 | -27.34
Directional | 420 | 12.8 | 290.836 | 417.34 | 12.66 | -33.27
North Reference | 450 | 14 | 290.836 | 446.53 | 15.13 | -39.77
Grid | 480 | 15.2 | 290.836 | 475.56 | 17.82 | -46.83
Grid Type | 510 | 16.4 | 290.836 | 504.42 | 20.73 | -54.47
#VALUE! | 540 | 17.6 | 290.836 | 533.11 | 23.85 | -62.66
| 570 | 18.8 | 290.836 | 561.61 | 27.18 | -71.42
| 600 | 20 | 290.836 | 589.91 | 30.73 | -80.73
| 630 | 21.2 | 290.836 | 617.99 | 34.48 | -90.6
| 660 | 22.4 | 290.836 | 645.84 | 38.44 | -101.01
| 690 | 23.6 | 290.836 | 673.46 | 42.61 | -111.97
| 720 | 24.8 | 290.836 | 700.82 | 46.99 | -123.46
| 750 | 26 | 290.836 | 727.92 | 51.56 | -135.49
| 780 | 27.2 | 290.836 | 754.74 | 56.34 | -148.04
| 810 | 28.4 | 290.836 | 781.28 | 61.32 | -161.12
| 840 | 29.6 | 290.836 | 807.52 | 66.49 | -174.71
| 870 | 30.8 | 290.836 | 833.45 | 71.86 | -188.81
| 900 | 32 | 290.836 | 859.05 | 77.42 | -203.42
| 930 | 33.2 | 290.836 | 884.33 | 83.17 | -218.53
| 960 | 34.4 | 290.836 | 909.26 | 89.1 | -234.12
| 990 | 35.6 | 290.836 | 933.83 | 95.22 | -250.21
| 1020 | 36.8 | 290.836 | 958.04 | 101.52 | -266.77
| 1050 | 38 | 290.836 | 981.87 | 108.01 | -283.79
| 1080 | 39.2 | 290.836 | 1005.32 | 114.66 | -301.29
| 1110 | 40.4 | 290.836 | 1028.36 | 121.49 | -319.23
| 1140 | 41.6 | 290.836 | 1051 | 128.49 | -337.63
| 1170 | 42.8 | 290.836 | 1073.23 | 135.66 | -356.46
| 1200 | 44 | 290.836 | 1095.02 | 142.99 | -375.73
| 1230 | 45.2 | 290.836 | 1116.39 | 150.48 | -395.41
| 1260 | 46.4 | 290.836 | 1137.3 | 158.13 | -415.51
| 1290 | 47.6 | 290.836 | 1157.76 | 165.94 | -436.02
| 1320 | 48.8 | 290.836 | 1177.75 | 173.89 | -456.92
| 1350 | 50 | 290.836 | 1197.28 | 181.99 | -478.21
| 1380 | 51.2 | 290.836 | 1216.32 | 190.24 | -499.87
| 1410 | 52.4 | 290.836 | 1234.87 | 198.63 | -521.91
| 1440 | 53.6 | 290.836 | 1252.93 | 207.15 | -544.3
| 1470 | 54.8 | 290.836 | 1270.47 | 215.8 | -567.04
| 1500 | 56 | 290.836 | 1287.51 | 224.59 | -590.12
| 1530 | 57.2 | 290.836 | 1304.02 | 233.49 | -613.53
| 1560 | 58.4 | 290.836 | 1320.01 | 242.52 | -637.25
| 1590 | 59.6 | 290.836 | 1335.46 | 251.67 | -661.28
| 1620 | 60.8 | 290.836 | 1350.37 | 260.93 | -685.61
| 1650 | 62 | 290.836 | 1364.73 | 270.3 | -710.23
| 1657.32 | 62.293 | 290.836 | 1368.15 | 272.6 | -716.28
| 1700 | 62.293 | 290.836 | 1387.99 | 286.04 | -751.59
| 1800 | 62.293 | 290.836 | 1434.49 | 317.53 | -834.34
| 1900 | 62.293 | 290.836 | 1480.98 | 349.02 | -917.08
| 2000 | 62.293 | 290.836 | 1527.48 | 380.51 | -999.83
| 2100 | 62.293 | 290.836 | 1573.97 | 412 | -1082.57
| 2200 | 62.293 | 290.836 | 1620.47 | 443.49 | -1165.31
| 2300 | 62.293 | 290.836 | 1666.97 | 474.98 | -1248.06
| 2400 | 62.293 | 290.836 | 1713.46 | 506.47 | -1330.8
| 2500 | 62.293 | 290.836 | 1759.96 | 537.96 | -1413.54
| 2600 | 62.293 | 290.836 | 1806.45 | 569.45 | -1496.29
| 2700 | 62.293 | 290.836 | 1852.95 | 600.94 | -1579.03
| 2800 | 62.293 | 290.836 | 1899.44 | 632.43 | -1661.78
| 2900 | 62.293 | 290.836 | 1945.94 | 663.92 | -1744.52
| 3000 | 62.293 | 290.836 | 1992.43 | 695.41 | -1827.26
| 3100 | 62.293 | 290.836 | 2038.93 | 726.9 | -1910.01
| 3200 | 62.293 | 290.836 | 2085.42 | 758.39 | -1992.75
| 3300 | 62.293 | 290.836 | 2131.92 | 789.88 | -2075.5
| 3400 | 62.293 | 290.836 | 2178.41 | 821.37 | -2158.24
| 3500 | 62.293 | 290.836 | 2224.91 | 852.87 | -2240.98
| 3600 | 62.293 | 290.836 | 2271.41 | 884.36 | -2323.73
| 3700 | 62.293 | 290.836 | 2317.9 | 915.85 | -2406.47
| 3800 | 62.293 | 290.836 | 2364.4 | 947.34 | -2489.21
| 3852.92 | 62.293 | 290.836 | 2389 | 964 | -2533
| 3870 | 61.786 | 290.83 | 2397.01 | 969.37 | -2547.1
| 3900 | 60.895 | 290.819 | 2411.4 | 978.72 | -2571.71
| 3930 | 60.005 | 290.809 | 2426.19 | 988 | -2596.1
| 3960 | 59.114 | 290.798 | 2441.39 | 997.18 | -2620.28
| 3990 | 58.223 | 290.787 | 2456.99 | 1006.28 | -2644.24
| 4020 | 57.333 | 290.776 | 2472.99 | 1015.29 | -2667.96
| 4050 | 56.442 | 290.764 | 2489.38 | 1024.2 | -2691.46
| 4080 | 55.552 | 290.752 | 2506.15 | 1033.01 | -2714.71
| 4110 | 54.661 | 290.741 | 2523.31 | 1041.73 | -2737.72
| 4140 | 53.771 | 290.728 | 2540.86 | 1050.34 | -2760.48
| 4170 | 52.88 | 290.716 | 2558.77 | 1058.86 | -2782.99
| 4200 | 51.99 | 290.703 | 2577.06 | 1067.27 | -2805.23
| 4230 | 51.099 | 290.69 | 2595.72 | 1075.57 | -2827.21
| 4235.21 | 50.944 | 290.688 | 2599 | 1077 | -2831

## Lookup (hidden)
North Reference | RetunValue | Grid Type | ReturnValue | Deviation Indicator | ReturnValue
| 3 |  | 0 |  | 2
True |  | SPCS-Colorado Central-NAD27 |  | Directional
Grid |  | SPCS-Colorado Central-NAD83 |  | High Angle
|  | SPCS-Colorado North-NAD27 |  | Horizontal
SPCS-Colorado North-NAD83
SPCS-Colorado South-NAD27
SPCS-Colorado South-NAD83
UTM-Zone 12 NAD27
UTM-Zone 12 NAD83
UTM-Zone 13 NAD27
UTM-Zone 13 NAD83