## Data
Header Information | measured depth (ft) | inclination (°) | azimuth (°) | true vertical depth (ft) | northing +N/-S (ft) | easting +E/-W (ft)
Operator Name | 0 | 0 | 0 | 0 | 0 | 0
Catamount Energy Partners | 50 | 0 | 0 | 50 | 0 | 0
Operator Number | 100 | 0 | 0 | 100 | 0 | 0
10464 | 120 | 0.8 | 290.836 | 120 | 0.05 | -0.13
Well Name and Number | 150 | 2 | 290.836 | 149.99 | 0.31 | -0.82
EBC 9 Lat 1 | 180 | 3.2 | 290.836 | 179.96 | 0.79 | -2.09
API Number (if available) | 210 | 4.4 | 290.836 | 209.89 | 1.5 | -3.95
| 240 | 5.6 | 290.836 | 239.78 | 2.43 | -6.39
Location: QQ SEC TWP RGE | 270 | 6.8 | 290.836 | 269.6 | 3.58 | -9.42
Sec 34 TWP 34N RGE 5W | 300 | 8 | 290.836 | 299.35 | 4.96 | -13.03
Citing Type: Planned or Actual | 330 | 9.2 | 290.836 | 329.01 | 6.55 | -17.22
Planned | 360 | 10.4 | 290.836 | 358.57 | 8.37 | -21.99
Deviation Indicator | 390 | 11.6 | 290.836 | 388.02 | 10.41 | -27.34
Directional | 420 | 12.8 | 290.836 | 417.34 | 12.66 | -33.27
North Reference | 450 | 14 | 290.836 | 446.53 | 15.13 | -39.77
Grid | 480 | 15.2 | 290.836 | 475.56 | 17.82 | -46.83
Grid Type | 510 | 16.4 | 290.836 | 504.42 | 20.73 | -54.47
#VALUE! | 540 | 17.6 | 290.836 | 533.11 | 23.85 | -62.66
| 570 | 18.8 | 290.836 | 561.61 | 27.18 | -71.42
| 600 | 20 | 290.836 | 589.91 | 30.73 | -80.73
| 630 | 21.2 | 290.836 | 617.99 | 34.48 | -90.6
| 660 | 22.4 | 290.836 | 645.84 | 38.44 | -101.01
| 690 | 23.6 | 290.836 | 673.46 | 42.61 | -111.97
| 720 | 24.8 | 290.836 | 700.82 | 46.99 | -123.46
| 750 | 26 | 290.836 | 727.92 | 51.56 | -135.49
| 780 | 27.2 | 290.836 | 754.74 | 56.34 | -148.04
| 810 | 28.4 | 290.836 | 781.28 | 61.32 | -161.12
| 840 | 29.6 | 290.836 | 807.52 | 66.49 | -174.71
| 870 | 30.8 | 290.836 | 833.45 | 71.86 | -188.81
| 900 | 32 | 290.836 | 859.05 | 77.42 | -203.42
| 930 | 33.2 | 290.836 | 884.33 | 83.17 | -218.53
| 960 | 34.4 | 290.836 | 909.26 | 89.1 | -234.12
| 990 | 35.6 | 290.836 | 933.83 | 95.22 | -250.21
| 1020 | 36.8 | 290.836 | 958.04 | 101.52 | -266.77
| 1050 | 38 | 290.836 | 981.87 | 108.01 | -283.79
| 1080 | 39.2 | 290.836 | 1005.32 | 114.66 | -301.29
| 1110 | 40.4 | 290.836 | 1028.36 | 121.49 | -319.23
| 1140 | 41.6 | 290.836 | 1051 | 128.49 | -337.63
| 1170 | 42.8 | 290.836 | 1073.23 | 135.66 | -356.46
| 1200 | 44 | 290.836 | 1095.02 | 142.99 | -375.73
| 1230 | 45.2 | 290.836 | 1116.39 | 150.48 | -395.41
| 1260 | 46.4 | 290.836 | 1137.3 | 158.13 | -415.51
| 1290 | 47.6 | 290.836 | 1157.76 | 165.94 | -436.02
| 1320 | 48.8 | 290.836 | 1177.75 | 173.89 | -456.92
| 1350 | 50 | 290.836 | 1197.28 | 181.99 | -478.21
| 1380 | 51.2 | 290.836 | 1216.32 | 190.24 | -499.87
| 1410 | 52.4 | 290.836 | 1234.87 | 198.63 | -521.91
| 1440 | 53.6 | 290.836 | 1252.93 | 207.15 | -544.3
| 1470 | 54.8 | 290.836 | 1270.47 | 215.8 | -567.04
| 1500 | 56 | 290.836 | 1287.51 | 224.59 | -590.12
| 1530 | 57.2 | 290.836 | 1304.02 | 233.49 | -613.53
| 1560 | 58.4 | 290.836 | 1320.01 | 242.52 | -637.25
| 1590 | 59.6 | 290.836 | 1335.46 | 251.67 | -661.28
| 1620 | 60.8 | 290.836 | 1350.37 | 260.93 | -685.61
| 1650 | 62 | 290.836 | 1364.73 | 270.3 | -710.23
| 1657.32 | 62.293 | 290.836 | 1368.15 | 272.6 | -716.28
| 1700 | 62.293 | 290.836 | 1387.99 | 286.04 | -751.59
| 1800 | 62.293 | 290.836 | 1434.49 | 317.53 | -834.34
| 1900 | 62.293 | 290.836 | 1480.98 | 349.02 | -917.08
| 2000 | 62.293 | 290.836 | 1527.48 | 380.51 | -999.83
| 2100 | 62.293 | 290.836 | 1573.97 | 412 | -1082.57
| 2200 | 62.293 | 290.836 | 1620.47 | 443.49 | -1165.31
| 2300 | 62.293 | 290.836 | 1666.97 | 474.98 | -1248.06
| 2400 | 62.293 | 290.836 | 1713.46 | 506.47 | -1330.8
| 2500 | 62.293 | 290.836 | 1759.96 | 537.96 | -1413.54
| 2600 | 62.293 | 290.836 | 1806.45 | 569.45 | -1496.29
| 2700 | 62.293 | 290.836 | 1852.95 | 600.94 | -1579.03
| 2800 | 62.293 | 290.836 | 1899.44 | 632.43 | -1661.78
| 2900 | 62.293 | 290.836 | 1945.94 | 663.92 | -1744.52
| 3000 | 62.293 | 290.836 | 1992.43 | 695.41 | -1827.26
| 3100 | 62.293 | 290.836 | 2038.93 | 726.9 | -1910.01
| 3200 | 62.293 | 290.836 | 2085.42 | 758.39 | -1992.75
| 3300 | 62.293 | 290.836 | 2131.92 | 789.88 | -2075.5
| 3400 | 62.293 | 290.836 | 2178.41 | 821.37 | -2158.24
| 3500 | 62.293 | 290.836 | 2224.91 | 852.87 | -2240.98
| 3600 | 62.293 | 290.836 | 2271.41 | 884.36 | -2323.73
| 3700 | 62.293 | 290.836 | 2317.9 | 915.85 | -2406.47
| 3790 | 62.293 | 290.836 | 2359.75 | 944.19 | -2480.94
| 3810 | 64.58 | 288.978 | 2368.69 | 950.27 | -2497.76
| 3840 | 68.051 | 286.319 | 2380.74 | 958.59 | -2523.93
| 3870 | 71.563 | 283.788 | 2391.1 | 965.9 | -2551.12
| 3900 | 75.108 | 281.359 | 2399.7 | 972.15 | -2579.16
| 3930 | 78.677 | 279.008 | 2406.5 | 977.31 | -2607.92
| 3960 | 82.264 | 276.716 | 2411.47 | 981.35 | -2637.22
| 3982.81 | 85 | 275 | 2414 | 983.66 | -2659.77
| 3990 | 85.057 | 274.868 | 2414.62 | 984.28 | -2666.9
| 4020 | 85.297 | 274.316 | 2417.15 | 986.67 | -2696.7
| 4050 | 85.537 | 273.764 | 2419.54 | 988.78 | -2726.53
| 4080 | 85.778 | 273.213 | 2421.81 | 990.6 | -2756.39
| 4091.3 | 85.869 | 273.005 | 2422.64 | 991.21 | -2767.64
| 4100 | 85.869 | 273.005 | 2423.26 | 991.67 | -2776.31
| 4200 | 85.869 | 273.005 | 2430.47 | 996.89 | -2875.91
| 4300 | 85.869 | 273.005 | 2437.67 | 1002.12 | -2975.51
| 4400 | 85.869 | 273.005 | 2444.88 | 1007.35 | -3075.12
| 4500 | 85.869 | 273.005 | 2452.08 | 1012.58 | -3174.72
| 4600 | 85.869 | 273.005 | 2459.28 | 1017.81 | -3274.32
| 4700 | 85.869 | 273.005 | 2466.49 | 1023.04 | -3373.92
| 4800 | 85.869 | 273.005 | 2473.69 | 1028.27 | -3473.53
| 4900 | 85.869 | 273.005 | 2480.9 | 1033.5 | -3573.13
| 5000 | 85.869 | 273.005 | 2488.1 | 1038.73 | -3672.73
| 5100 | 85.869 | 273.005 | 2495.31 | 1043.96 | -3772.34
| 5200 | 85.869 | 273.005 | 2502.51 | 1049.19 | -3871.94
| 5300 | 85.869 | 273.005 | 2509.71 | 1054.42 | -3971.54
| 5400 | 85.869 | 273.005 | 2516.92 | 1059.65 | -4071.14
| 5500 | 85.869 | 273.005 | 2524.12 | 1064.88 | -4170.75
| 5600 | 85.869 | 273.005 | 2531.33 | 1070.11 | -4270.35
| 5700 | 85.869 | 273.005 | 2538.53 | 1075.33 | -4369.95
| 5800 | 85.869 | 273.005 | 2545.74 | 1080.56 | -4469.56
| 5900 | 85.869 | 273.005 | 2552.94 | 1085.79 | -4569.16
| 6000 | 85.869 | 273.005 | 2560.14 | 1091.02 | -4668.76
| 6100 | 85.869 | 273.005 | 2567.35 | 1096.25 | -4768.37
| 6200 | 85.869 | 273.005 | 2574.55 | 1101.48 | -4867.97
| 6300 | 85.869 | 273.005 | 2581.76 | 1106.71 | -4967.57
| 6400 | 85.869 | 273.005 | 2588.96 | 1111.94 | -5067.17
| 6500 | 85.869 | 273.005 | 2596.17 | 1117.17 | -5166.78
| 6600 | 85.869 | 273.005 | 2603.37 | 1122.4 | -5266.38
| 6700 | 85.869 | 273.005 | 2610.57 | 1127.63 | -5365.98
| 6800 | 85.869 | 273.005 | 2617.78 | 1132.86 | -5465.59
| 6900 | 85.869 | 273.005 | 2624.98 | 1138.09 | -5565.19
| 7000 | 85.869 | 273.005 | 2632.19 | 1143.32 | -5664.79
| 7100 | 85.869 | 273.005 | 2639.39 | 1148.55 | -5764.4
| 7200 | 85.869 | 273.005 | 2646.6 | 1153.77 | -5864
| 7300 | 85.869 | 273.005 | 2653.8 | 1159 | -5963.6
| 7400 | 85.869 | 273.005 | 2661 | 1164.23 | -6063.2
| 7500 | 85.869 | 273.005 | 2668.21 | 1169.46 | -6162.81
| 7600 | 85.869 | 273.005 | 2675.41 | 1174.69 | -6262.41
| 7700 | 85.869 | 273.005 | 2682.62 | 1179.92 | -6362.01
| 7800 | 85.869 | 273.005 | 2689.82 | 1185.15 | -6461.62
| 7900 | 85.869 | 273.005 | 2697.03 | 1190.38 | -6561.22
| 8000 | 85.869 | 273.005 | 2704.23 | 1195.61 | -6660.82
| 8100 | 85.869 | 273.005 | 2711.43 | 1200.84 | -6760.43
| 8200 | 85.869 | 273.005 | 2718.64 | 1206.07 | -6860.03
| 8300 | 85.869 | 273.005 | 2725.84 | 1211.3 | -6959.63
| 8400 | 85.869 | 273.005 | 2733.05 | 1216.53 | -7059.23
| 8500 | 85.869 | 273.005 | 2740.25 | 1221.76 | -7158.84
| 8600 | 85.869 | 273.005 | 2747.46 | 1226.99 | -7258.44
| 8700 | 85.869 | 273.005 | 2754.66 | 1232.21 | -7358.04
| 8800 | 85.869 | 273.005 | 2761.86 | 1237.44 | -7457.65
| 8827.92 | 85.869 | 273.005 | 2763.88 | 1238.9 | -7485.45
| 8832.66 | 85.859 | 273.1 | 2764.22 | 1239.16 | -7490.18
| 8900 | 85.859 | 273.1 | 2769.08 | 1242.79 | -7557.24
| 9000 | 85.859 | 273.1 | 2776.3 | 1248.18 | -7656.83
| 9100 | 85.859 | 273.1 | 2783.52 | 1253.58 | -7756.43
| 9200 | 85.859 | 273.1 | 2790.74 | 1258.97 | -7856.02
| 9300 | 85.859 | 273.1 | 2797.97 | 1264.36 | -7955.61
| 9400 | 85.859 | 273.1 | 2805.19 | 1269.76 | -8055.21
| 9500 | 85.859 | 273.1 | 2812.41 | 1275.15 | -8154.8
| 9600 | 85.859 | 273.1 | 2819.63 | 1280.54 | -8254.39
| 9700 | 85.859 | 273.1 | 2826.85 | 1285.94 | -8353.99
| 9800 | 85.859 | 273.1 | 2834.07 | 1291.33 | -8453.58
| 9900 | 85.859 | 273.1 | 2841.29 | 1296.73 | -8553.17
| 10000 | 85.859 | 273.1 | 2848.51 | 1302.12 | -8652.76
| 10100 | 85.859 | 273.1 | 2855.74 | 1307.51 | -8752.36
| 10200 | 85.859 | 273.1 | 2862.96 | 1312.91 | -8851.95
| 10300 | 85.859 | 273.1 | 2870.18 | 1318.3 | -8951.54
| 10400 | 85.859 | 273.1 | 2877.4 | 1323.69 | -9051.14
| 10500 | 85.859 | 273.1 | 2884.62 | 1329.09 | -9150.73
| 10600 | 85.859 | 273.1 | 2891.84 | 1334.48 | -9250.32
| 10700 | 85.859 | 273.1 | 2899.06 | 1339.88 | -9349.92
| 10800 | 85.859 | 273.1 | 2906.28 | 1345.27 | -9449.51
| 10900 | 85.859 | 273.1 | 2913.51 | 1350.66 | -9549.1
| 11000 | 85.859 | 273.1 | 2920.73 | 1356.06 | -9648.69
| 11100 | 85.859 | 273.1 | 2927.95 | 1361.45 | -9748.29
| 11200 | 85.859 | 273.1 | 2935.17 | 1366.84 | -9847.88
| 11300 | 85.859 | 273.1 | 2942.39 | 1372.24 | -9947.47
| 11332.66 | 85.859 | 273.1 | 2944.75 | 1374 | -9980

## Lookup (hidden)
North Reference | RetunValue | Grid Type | ReturnValue | Deviation Indicator | ReturnValue
| 3 |  | 0 |  | 2
True |  | SPCS-Colorado Central-NAD27 |  | Directional
Grid |  | SPCS-Colorado Central-NAD83 |  | High Angle
|  | SPCS-Colorado North-NAD27 |  | Horizontal
SPCS-Colorado North-NAD83
SPCS-Colorado South-NAD27
SPCS-Colorado South-NAD83
UTM-Zone 12 NAD27
UTM-Zone 12 NAD83
UTM-Zone 13 NAD27
UTM-Zone 13 NAD83