## Data
Header Information | measured depth (ft) | inclination (°) | azimuth (°) | true vertical depth (ft) | northing +N/-S (ft) | easting +E/-W (ft)
Operator Name | 0 | 0 | 0 | 0 | 0 | 0
Catamount Energy Partners | 50 | 0 | 0 | 50 | 0 | 0
Operator Number | 100 | 0 | 0 | 100 | 0 | 0
10464 | 120 | 0.8 | 290.836 | 120 | 0.05 | -0.13
Well Name and Number | 150 | 2 | 290.836 | 149.99 | 0.31 | -0.82
EBC 9 Lat 1 ST 1 | 180 | 3.2 | 290.836 | 179.96 | 0.79 | -2.09
API Number (if available) | 210 | 4.4 | 290.836 | 209.89 | 1.5 | -3.95
| 240 | 5.6 | 290.836 | 239.78 | 2.43 | -6.39
Location: QQ SEC TWP RGE | 270 | 6.8 | 290.836 | 269.6 | 3.58 | -9.42
Sec 34 TWP 34N RGE 5W | 300 | 8 | 290.836 | 299.35 | 4.96 | -13.03
Citing Type: Planned or Actual | 330 | 9.2 | 290.836 | 329.01 | 6.55 | -17.22
Planned | 360 | 10.4 | 290.836 | 358.57 | 8.37 | -21.99
Deviation Indicator | 390 | 11.6 | 290.836 | 388.02 | 10.41 | -27.34
Directional | 420 | 12.8 | 290.836 | 417.34 | 12.66 | -33.27
North Reference | 450 | 14 | 290.836 | 446.53 | 15.13 | -39.77
Grid | 480 | 15.2 | 290.836 | 475.56 | 17.82 | -46.83
Grid Type | 510 | 16.4 | 290.836 | 504.42 | 20.73 | -54.47
#VALUE! | 540 | 17.6 | 290.836 | 533.11 | 23.85 | -62.66
| 570 | 18.8 | 290.836 | 561.61 | 27.18 | -71.42
| 600 | 20 | 290.836 | 589.91 | 30.73 | -80.73
| 630 | 21.2 | 290.836 | 617.99 | 34.48 | -90.6
| 660 | 22.4 | 290.836 | 645.84 | 38.44 | -101.01
| 690 | 23.6 | 290.836 | 673.46 | 42.61 | -111.97
| 720 | 24.8 | 290.836 | 700.82 | 46.99 | -123.46
| 750 | 26 | 290.836 | 727.92 | 51.56 | -135.49
| 780 | 27.2 | 290.836 | 754.74 | 56.34 | -148.04
| 810 | 28.4 | 290.836 | 781.28 | 61.32 | -161.12
| 840 | 29.6 | 290.836 | 807.52 | 66.49 | -174.71
| 870 | 30.8 | 290.836 | 833.45 | 71.86 | -188.81
| 900 | 32 | 290.836 | 859.05 | 77.42 | -203.42
| 930 | 33.2 | 290.836 | 884.33 | 83.17 | -218.53
| 960 | 34.4 | 290.836 | 909.26 | 89.1 | -234.12
| 990 | 35.6 | 290.836 | 933.83 | 95.22 | -250.21
| 1020 | 36.8 | 290.836 | 958.04 | 101.52 | -266.77
| 1050 | 38 | 290.836 | 981.87 | 108.01 | -283.79
| 1080 | 39.2 | 290.836 | 1005.32 | 114.66 | -301.29
| 1110 | 40.4 | 290.836 | 1028.36 | 121.49 | -319.23
| 1140 | 41.6 | 290.836 | 1051 | 128.49 | -337.63
| 1170 | 42.8 | 290.836 | 1073.23 | 135.66 | -356.46
| 1200 | 44 | 290.836 | 1095.02 | 142.99 | -375.73
| 1230 | 45.2 | 290.836 | 1116.39 | 150.48 | -395.41
| 1260 | 46.4 | 290.836 | 1137.3 | 158.13 | -415.51
| 1290 | 47.6 | 290.836 | 1157.76 | 165.94 | -436.02
| 1320 | 48.8 | 290.836 | 1177.75 | 173.89 | -456.92
| 1350 | 50 | 290.836 | 1197.28 | 181.99 | -478.21
| 1380 | 51.2 | 290.836 | 1216.32 | 190.24 | -499.87
| 1410 | 52.4 | 290.836 | 1234.87 | 198.63 | -521.91
| 1440 | 53.6 | 290.836 | 1252.93 | 207.15 | -544.3
| 1470 | 54.8 | 290.836 | 1270.47 | 215.8 | -567.04
| 1500 | 56 | 290.836 | 1287.51 | 224.59 | -590.12
| 1530 | 57.2 | 290.836 | 1304.02 | 233.49 | -613.53
| 1560 | 58.4 | 290.836 | 1320.01 | 242.52 | -637.25
| 1590 | 59.6 | 290.836 | 1335.46 | 251.67 | -661.28
| 1620 | 60.8 | 290.836 | 1350.37 | 260.93 | -685.61
| 1650 | 62 | 290.836 | 1364.73 | 270.3 | -710.23
| 1657.32 | 62.293 | 290.836 | 1368.15 | 272.6 | -716.28
| 1700 | 62.293 | 290.836 | 1387.99 | 286.04 | -751.59
| 1800 | 62.293 | 290.836 | 1434.49 | 317.53 | -834.34
| 1900 | 62.293 | 290.836 | 1480.98 | 349.02 | -917.08
| 2000 | 62.293 | 290.836 | 1527.48 | 380.51 | -999.83
| 2100 | 62.293 | 290.836 | 1573.97 | 412 | -1082.57
| 2200 | 62.293 | 290.836 | 1620.47 | 443.49 | -1165.31
| 2300 | 62.293 | 290.836 | 1666.97 | 474.98 | -1248.06
| 2400 | 62.293 | 290.836 | 1713.46 | 506.47 | -1330.8
| 2500 | 62.293 | 290.836 | 1759.96 | 537.96 | -1413.54
| 2600 | 62.293 | 290.836 | 1806.45 | 569.45 | -1496.29
| 2700 | 62.293 | 290.836 | 1852.95 | 600.94 | -1579.03
| 2800 | 62.293 | 290.836 | 1899.44 | 632.43 | -1661.78
| 2900 | 62.293 | 290.836 | 1945.94 | 663.92 | -1744.52
| 3000 | 62.293 | 290.836 | 1992.43 | 695.41 | -1827.26
| 3100 | 62.293 | 290.836 | 2038.93 | 726.9 | -1910.01
| 3200 | 62.293 | 290.836 | 2085.42 | 758.39 | -1992.75
| 3300 | 62.293 | 290.836 | 2131.92 | 789.88 | -2075.5
| 3400 | 62.293 | 290.836 | 2178.41 | 821.37 | -2158.24
| 3500 | 62.293 | 290.836 | 2224.91 | 852.87 | -2240.98
| 3600 | 62.293 | 290.836 | 2271.41 | 884.36 | -2323.73
| 3700 | 62.293 | 290.836 | 2317.9 | 915.85 | -2406.47
| 3790 | 62.293 | 290.836 | 2359.75 | 944.19 | -2480.94
| 3810 | 64.58 | 288.978 | 2368.69 | 950.27 | -2497.76
| 3840 | 68.051 | 286.319 | 2380.74 | 958.59 | -2523.93
| 3870 | 71.563 | 283.788 | 2391.1 | 965.9 | -2551.12
| 3900 | 75.108 | 281.359 | 2399.7 | 972.15 | -2579.16
| 3930 | 78.677 | 279.008 | 2406.5 | 977.31 | -2607.92
| 3960 | 82.264 | 276.716 | 2411.47 | 981.35 | -2637.22
| 3982.81 | 85 | 275 | 2414 | 983.66 | -2659.77
| 3990 | 85.057 | 274.868 | 2414.62 | 984.28 | -2666.9
| 4000 | 85.137 | 274.684 | 2415.48 | 985.11 | -2676.83
| 4020 | 85.152 | 275.085 | 2417.17 | 986.81 | -2696.69
| 4050 | 85.174 | 275.687 | 2419.7 | 989.61 | -2726.45
| 4080 | 85.197 | 276.288 | 2422.22 | 992.73 | -2756.18
| 4110 | 85.221 | 276.89 | 2424.72 | 996.16 | -2785.88
| 4140 | 85.244 | 277.492 | 2427.22 | 999.9 | -2815.54
| 4170 | 85.269 | 278.093 | 2429.7 | 1003.96 | -2845.16
| 4200 | 85.294 | 278.695 | 2432.17 | 1008.32 | -2874.74
| 4230 | 85.319 | 279.296 | 2434.62 | 1012.99 | -2904.27
| 4260 | 85.345 | 279.898 | 2437.06 | 1017.98 | -2933.75
| 4290 | 85.372 | 280.499 | 2439.49 | 1023.27 | -2963.18
| 4320 | 85.399 | 281.1 | 2441.9 | 1028.88 | -2992.55
| 4350 | 85.426 | 281.702 | 2444.3 | 1034.79 | -3021.86
| 4380 | 85.454 | 282.303 | 2446.69 | 1041.01 | -3051.12
| 4410 | 85.483 | 282.904 | 2449.06 | 1047.53 | -3080.3
| 4440 | 85.512 | 283.505 | 2451.41 | 1054.36 | -3109.42
| 4470 | 85.542 | 284.106 | 2453.75 | 1061.5 | -3138.46
| 4500 | 85.572 | 284.708 | 2456.08 | 1068.94 | -3167.43
| 4530 | 85.602 | 285.309 | 2458.38 | 1076.69 | -3196.32
| 4560 | 85.633 | 285.91 | 2460.68 | 1084.74 | -3225.13
| 4590 | 85.664 | 286.51 | 2462.95 | 1093.09 | -3253.86
| 4620 | 85.696 | 287.111 | 2465.21 | 1101.74 | -3282.49
| 4650 | 85.729 | 287.712 | 2467.46 | 1110.69 | -3311.04
| 4680 | 85.762 | 288.313 | 2469.68 | 1119.94 | -3339.49
| 4710 | 85.795 | 288.914 | 2471.89 | 1129.49 | -3367.84
| 4740 | 85.829 | 289.514 | 2474.08 | 1139.34 | -3396.09
| 4770 | 85.863 | 290.115 | 2476.25 | 1149.48 | -3424.24
| 4800 | 85.898 | 290.715 | 2478.41 | 1159.92 | -3452.29
| 4830 | 85.933 | 291.316 | 2480.55 | 1170.65 | -3480.22
| 4860 | 85.969 | 291.916 | 2482.66 | 1181.67 | -3508.04
| 4890 | 86.005 | 292.517 | 2484.76 | 1192.99 | -3535.74
| 4920 | 86.041 | 293.117 | 2486.85 | 1204.6 | -3563.33
| 4950 | 86.078 | 293.717 | 2488.91 | 1216.49 | -3590.79
| 4980 | 86.115 | 294.318 | 2490.95 | 1228.67 | -3618.13
| 5010 | 86.153 | 294.918 | 2492.97 | 1241.14 | -3645.34
| 5040 | 86.191 | 295.518 | 2494.97 | 1253.89 | -3672.42
| 5070 | 86.23 | 296.118 | 2496.96 | 1266.93 | -3699.37
| 5100 | 86.269 | 296.718 | 2498.92 | 1280.25 | -3726.18
| 5130 | 86.308 | 297.318 | 2500.86 | 1293.85 | -3752.85
| 5160 | 86.348 | 297.918 | 2502.78 | 1307.73 | -3779.38
| 5190 | 86.388 | 298.518 | 2504.68 | 1321.88 | -3805.76
| 5220 | 86.429 | 299.118 | 2506.56 | 1336.32 | -3831.99
| 5250 | 86.47 | 299.718 | 2508.42 | 1351.02 | -3858.07
| 5280 | 86.511 | 300.317 | 2510.26 | 1366 | -3884
| 5310 | 86.553 | 300.917 | 2512.07 | 1381.25 | -3909.77
| 5340 | 86.595 | 301.516 | 2513.86 | 1396.77 | -3935.38
| 5370 | 86.638 | 302.116 | 2515.63 | 1412.56 | -3960.83
| 5400 | 86.681 | 302.716 | 2517.38 | 1428.62 | -3986.11
| 5425.37 | 86.717 | 303.222 | 2518.84 | 1442.4 | -4007.36
| 5500 | 86.717 | 303.222 | 2523.12 | 1483.22 | -4069.69
| 5600 | 86.717 | 303.222 | 2528.84 | 1537.92 | -4153.21
| 5700 | 86.717 | 303.222 | 2534.57 | 1592.62 | -4236.72
| 5800 | 86.717 | 303.222 | 2540.3 | 1647.32 | -4320.24
| 5900 | 86.717 | 303.222 | 2546.02 | 1702.02 | -4403.76
| 6000 | 86.717 | 303.222 | 2551.75 | 1756.72 | -4487.28
| 6100 | 86.717 | 303.222 | 2557.48 | 1811.42 | -4570.8
| 6200 | 86.717 | 303.222 | 2563.2 | 1866.12 | -4654.31
| 6300 | 86.717 | 303.222 | 2568.93 | 1920.82 | -4737.83
| 6400 | 86.717 | 303.222 | 2574.65 | 1975.51 | -4821.35
| 6498.33 | 86.717 | 303.222 | 2580.29 | 2029.3 | -4903.47
| 6510 | 86.709 | 302.989 | 2580.95 | 2035.66 | -4913.23
| 6540 | 86.686 | 302.388 | 2582.68 | 2051.84 | -4938.44
| 6570 | 86.665 | 301.788 | 2584.42 | 2067.75 | -4963.81
| 6600 | 86.643 | 301.187 | 2586.17 | 2083.39 | -4989.35
| 6630 | 86.622 | 300.586 | 2587.94 | 2098.77 | -5015.05
| 6660 | 86.602 | 299.986 | 2589.71 | 2113.87 | -5040.91
| 6690 | 86.581 | 299.385 | 2591.49 | 2128.7 | -5066.93
| 6720 | 86.561 | 298.784 | 2593.29 | 2143.26 | -5093.1
| 6750 | 86.542 | 298.183 | 2595.09 | 2157.54 | -5119.42
| 6780 | 86.523 | 297.583 | 2596.91 | 2171.54 | -5145.89
| 6810 | 86.504 | 296.982 | 2598.73 | 2185.27 | -5172.5
| 6840 | 86.486 | 296.381 | 2600.56 | 2198.71 | -5199.26
| 6870 | 86.468 | 295.78 | 2602.41 | 2211.88 | -5226.15
| 6900 | 86.45 | 295.179 | 2604.26 | 2224.76 | -5253.18
| 6930 | 86.433 | 294.578 | 2606.12 | 2237.35 | -5280.34
| 6960 | 86.416 | 293.977 | 2607.99 | 2249.66 | -5307.64
| 6990 | 86.399 | 293.376 | 2609.87 | 2261.69 | -5335.06
| 7020 | 86.383 | 292.775 | 2611.76 | 2273.42 | -5362.6
| 7050 | 86.368 | 292.174 | 2613.66 | 2284.87 | -5390.27
| 7080 | 86.352 | 291.573 | 2615.56 | 2296.02 | -5418.05
| 7110 | 86.338 | 290.972 | 2617.48 | 2306.89 | -5445.95
| 7140 | 86.323 | 290.371 | 2619.4 | 2317.45 | -5473.96
| 7170 | 86.309 | 289.77 | 2621.32 | 2327.73 | -5502.08
| 7200 | 86.295 | 289.169 | 2623.26 | 2337.71 | -5530.31
| 7230 | 86.282 | 288.568 | 2625.2 | 2347.39 | -5558.64
| 7260 | 86.269 | 287.967 | 2627.15 | 2356.77 | -5587.06
| 7290 | 86.257 | 287.366 | 2629.1 | 2365.86 | -5615.59
| 7320 | 86.245 | 286.765 | 2631.07 | 2374.64 | -5644.21
| 7350 | 86.233 | 286.163 | 2633.03 | 2383.13 | -5672.91
| 7380 | 86.222 | 285.562 | 2635.01 | 2391.31 | -5701.71
| 7410 | 86.211 | 284.961 | 2636.99 | 2399.19 | -5730.59
| 7440 | 86.201 | 284.36 | 2638.97 | 2406.76 | -5759.55
| 7470 | 86.191 | 283.758 | 2640.96 | 2414.03 | -5788.58
| 7500 | 86.182 | 283.157 | 2642.96 | 2421 | -5817.7
| 7530 | 86.173 | 282.556 | 2644.96 | 2427.66 | -5846.88
| 7560 | 86.164 | 281.955 | 2646.96 | 2434.02 | -5876.13
| 7590 | 86.156 | 281.353 | 2648.97 | 2440.06 | -5905.44
| 7620 | 86.148 | 280.752 | 2650.99 | 2445.8 | -5934.82
| 7650 | 86.14 | 280.151 | 2653 | 2451.23 | -5964.26
| 7680 | 86.133 | 279.549 | 2655.02 | 2456.35 | -5993.75
| 7710 | 86.127 | 278.948 | 2657.05 | 2461.16 | -6023.29
| 7740 | 86.121 | 278.347 | 2659.08 | 2465.66 | -6052.88
| 7770 | 86.115 | 277.745 | 2661.11 | 2469.85 | -6082.52
| 7800 | 86.11 | 277.144 | 2663.14 | 2473.73 | -6112.2
| 7830 | 86.105 | 276.543 | 2665.18 | 2477.3 | -6141.91
| 7860 | 86.1 | 275.941 | 2667.22 | 2480.55 | -6171.67
| 7890 | 86.096 | 275.34 | 2669.26 | 2483.49 | -6201.45
| 7920 | 86.093 | 274.739 | 2671.3 | 2486.12 | -6231.27
| 7950 | 86.09 | 274.137 | 2673.35 | 2488.44 | -6261.11
| 7980 | 86.087 | 273.536 | 2675.39 | 2490.44 | -6290.97
| 8010 | 86.085 | 272.934 | 2677.44 | 2492.13 | -6320.85
| 8040 | 86.083 | 272.333 | 2679.49 | 2493.5 | -6350.75
| 8056.61 | 86.082 | 272 | 2680.62 | 2494.13 | -6367.31
| 8100 | 86.082 | 272 | 2683.59 | 2495.64 | -6410.57
| 8200 | 86.082 | 272 | 2690.42 | 2499.12 | -6510.28
| 8300 | 86.082 | 272 | 2697.25 | 2502.6 | -6609.98
| 8400 | 86.082 | 272 | 2704.09 | 2506.09 | -6709.69
| 8500 | 86.082 | 272 | 2710.92 | 2509.57 | -6809.39
| 8600 | 86.082 | 272 | 2717.75 | 2513.05 | -6909.1
| 8700 | 86.082 | 272 | 2724.59 | 2516.53 | -7008.8
| 8800 | 86.082 | 272 | 2731.42 | 2520.01 | -7108.51
| 8900 | 86.082 | 272 | 2738.25 | 2523.49 | -7208.22
| 9000 | 86.082 | 272 | 2745.08 | 2526.98 | -7307.92
| 9100 | 86.082 | 272 | 2751.92 | 2530.46 | -7407.63
| 9200 | 86.082 | 272 | 2758.75 | 2533.94 | -7507.33
| 9300 | 86.082 | 272 | 2765.58 | 2537.42 | -7607.04
| 9400 | 86.082 | 272 | 2772.41 | 2540.9 | -7706.74
| 9500 | 86.082 | 272 | 2779.25 | 2544.39 | -7806.45
| 9600 | 86.082 | 272 | 2786.08 | 2547.87 | -7906.15
| 9700 | 86.082 | 272 | 2792.91 | 2551.35 | -8005.86
| 9800 | 86.082 | 272 | 2799.74 | 2554.83 | -8105.56
| 9900 | 86.082 | 272 | 2806.58 | 2558.31 | -8205.27
| 10000 | 86.082 | 272 | 2813.41 | 2561.79 | -8304.98
| 10100 | 86.082 | 272 | 2820.24 | 2565.28 | -8404.68
| 10200 | 86.082 | 272 | 2827.08 | 2568.76 | -8504.39
| 10300 | 86.082 | 272 | 2833.91 | 2572.24 | -8604.09
| 10400 | 86.082 | 272 | 2840.74 | 2575.72 | -8703.8
| 10500 | 86.082 | 272 | 2847.57 | 2579.2 | -8803.5
| 10600 | 86.082 | 272 | 2854.41 | 2582.68 | -8903.21
| 10700 | 86.082 | 272 | 2861.24 | 2586.17 | -9002.91
| 10800 | 86.082 | 272 | 2868.07 | 2589.65 | -9102.62
| 10900 | 86.082 | 272 | 2874.9 | 2593.13 | -9202.33
| 11000 | 86.082 | 272 | 2881.74 | 2596.61 | -9302.03
| 11100 | 86.082 | 272 | 2888.57 | 2600.09 | -9401.74
| 11200 | 86.082 | 272 | 2895.4 | 2603.58 | -9501.44
| 11300 | 86.082 | 272 | 2902.23 | 2607.06 | -9601.15
| 11400 | 86.082 | 272 | 2909.07 | 2610.54 | -9700.85
| 11500 | 86.082 | 272 | 2915.9 | 2614.02 | -9800.56
| 11556.61 | 86.082 | 272 | 2919.77 | 2615.99 | -9857

## Lookup (hidden)
North Reference | RetunValue | Grid Type | ReturnValue | Deviation Indicator | ReturnValue
| 3 |  | 0 |  | 2
True |  | SPCS-Colorado Central-NAD27 |  | Directional
Grid |  | SPCS-Colorado Central-NAD83 |  | High Angle
|  | SPCS-Colorado North-NAD27 |  | Horizontal
SPCS-Colorado North-NAD83
SPCS-Colorado South-NAD27
SPCS-Colorado South-NAD83
UTM-Zone 12 NAD27
UTM-Zone 12 NAD83
UTM-Zone 13 NAD27
UTM-Zone 13 NAD83