## Data
Header Information | measured depth (ft) | inclination (°) | azimuth (°) | true vertical depth (ft) | northing +N/-S (ft) | easting +E/-W (ft)
Operator Name | 0 | 0 | 0 | 0 | 0 | 0
Catamount Energy Partners | 50 | 0 | 0 | 50 | 0 | 0
Operator Number | 100 | 0 | 0 | 100 | 0 | 0
10464 | 120 | 0.8 | 258.556 | 120 | -0.03 | -0.14
Well Name and Number | 150 | 2 | 258.556 | 149.99 | -0.17 | -0.86
EBC 10 Pilot | 180 | 3.2 | 258.556 | 179.96 | -0.44 | -2.19
API Number (if available) | 210 | 4.4 | 258.556 | 209.89 | -0.84 | -4.14
| 240 | 5.6 | 258.556 | 239.78 | -1.36 | -6.7
Location: QQ SEC TWP RGE | 270 | 6.8 | 258.556 | 269.6 | -2 | -9.88
Sec 34 TWP 34N RGE 5W | 300 | 8 | 258.556 | 299.35 | -2.77 | -13.66
Citing Type: Planned or Actual | 330 | 9.2 | 258.556 | 329.01 | -3.66 | -18.06
Planned | 360 | 10.4 | 258.556 | 358.57 | -4.67 | -23.06
Deviation Indicator | 390 | 11.6 | 258.556 | 388.02 | -5.8 | -28.67
Directional | 420 | 12.8 | 258.556 | 417.34 | -7.06 | -34.89
North Reference | 450 | 14 | 258.556 | 446.53 | -8.44 | -41.7
Grid | 480 | 15.2 | 258.556 | 475.56 | -9.94 | -49.11
Grid Type | 510 | 16.4 | 258.556 | 504.42 | -11.56 | -57.12
#VALUE! | 540 | 17.6 | 258.556 | 533.11 | -13.3 | -65.72
| 570 | 18.8 | 258.556 | 561.61 | -15.16 | -74.9
| 600 | 20 | 258.556 | 589.91 | -17.14 | -84.67
| 630 | 21.2 | 258.556 | 617.99 | -19.23 | -95.01
| 660 | 22.4 | 258.556 | 645.84 | -21.44 | -105.93
| 690 | 23.6 | 258.556 | 673.46 | -23.77 | -117.42
| 720 | 24.8 | 258.556 | 700.82 | -26.21 | -129.47
| 750 | 26 | 258.556 | 727.92 | -28.76 | -142.08
| 780 | 27.2 | 258.556 | 754.74 | -31.43 | -155.25
| 810 | 28.4 | 258.556 | 781.28 | -34.2 | -168.96
| 840 | 29.6 | 258.556 | 807.52 | -37.09 | -183.22
| 870 | 30.8 | 258.556 | 833.45 | -40.08 | -198.01
| 900 | 32 | 258.556 | 859.05 | -43.18 | -213.33
| 930 | 33.2 | 258.556 | 884.33 | -46.39 | -229.17
| 960 | 34.4 | 258.556 | 909.26 | -49.7 | -245.53
| 990 | 35.6 | 258.556 | 933.83 | -53.12 | -262.39
| 1020 | 36.8 | 258.556 | 958.04 | -56.63 | -279.76
| 1050 | 38 | 258.556 | 981.87 | -60.25 | -297.62
| 1080 | 39.2 | 258.556 | 1005.32 | -63.96 | -315.96
| 1110 | 40.4 | 258.556 | 1028.36 | -67.77 | -334.78
| 1140 | 41.6 | 258.556 | 1051 | -71.68 | -354.07
| 1170 | 42.8 | 258.556 | 1073.23 | -75.67 | -373.82
| 1200 | 44 | 258.556 | 1095.02 | -79.76 | -394.02
| 1230 | 45.2 | 258.556 | 1116.39 | -83.94 | -414.67
| 1260 | 46.4 | 258.556 | 1137.3 | -88.21 | -435.75
| 1290 | 47.6 | 258.556 | 1157.76 | -92.56 | -457.25
| 1320 | 48.8 | 258.556 | 1177.75 | -97 | -479.17
| 1350 | 50 | 258.556 | 1197.28 | -101.52 | -501.5
| 1380 | 51.2 | 258.556 | 1216.32 | -106.12 | -524.22
| 1410 | 52.4 | 258.556 | 1234.87 | -110.8 | -547.32
| 1440 | 53.6 | 258.556 | 1252.93 | -115.55 | -570.81
| 1470 | 54.8 | 258.556 | 1270.47 | -120.38 | -594.65
| 1500 | 56 | 258.556 | 1287.51 | -125.28 | -618.86
| 1530 | 57.2 | 258.556 | 1304.02 | -130.25 | -643.4
| 1534.18 | 57.367 | 258.556 | 1306.28 | -130.94 | -646.85
| 1600 | 57.367 | 258.556 | 1341.78 | -141.94 | -701.18
| 1700 | 57.367 | 258.556 | 1395.7 | -158.65 | -783.72
| 1800 | 57.367 | 258.556 | 1449.63 | -175.36 | -866.26
| 1900 | 57.367 | 258.556 | 1503.55 | -192.07 | -948.8
| 2000 | 57.367 | 258.556 | 1557.48 | -208.78 | -1031.34
| 2100 | 57.367 | 258.556 | 1611.4 | -225.49 | -1113.88
| 2200 | 57.367 | 258.556 | 1665.33 | -242.19 | -1196.42
| 2300 | 57.367 | 258.556 | 1719.25 | -258.9 | -1278.96
| 2400 | 57.367 | 258.556 | 1773.18 | -275.61 | -1361.5
| 2500 | 57.367 | 258.556 | 1827.1 | -292.32 | -1444.04
| 2600 | 57.367 | 258.556 | 1881.03 | -309.03 | -1526.58
| 2700 | 57.367 | 258.556 | 1934.95 | -325.74 | -1609.12
| 2800 | 57.367 | 258.556 | 1988.88 | -342.45 | -1691.66
| 2900 | 57.367 | 258.556 | 2042.81 | -359.16 | -1774.2
| 3000 | 57.367 | 258.556 | 2096.73 | -375.86 | -1856.74
| 3100 | 57.367 | 258.556 | 2150.66 | -392.57 | -1939.28
| 3200 | 57.367 | 258.556 | 2204.58 | -409.28 | -2021.82
| 3300 | 57.367 | 258.556 | 2258.51 | -425.99 | -2104.36
| 3400 | 57.367 | 258.556 | 2312.43 | -442.7 | -2186.9
| 3500 | 57.367 | 258.556 | 2366.36 | -459.41 | -2269.44
| 3600 | 57.367 | 258.556 | 2420.28 | -476.12 | -2351.98
| 3700 | 57.367 | 258.556 | 2474.21 | -492.83 | -2434.52
| 3800 | 57.367 | 258.556 | 2528.13 | -509.53 | -2517.06
| 3838.69 | 57.367 | 258.556 | 2549 | -516 | -2549
| 3840 | 57.328 | 258.556 | 2549.7 | -516.22 | -2550.08
| 3870 | 56.428 | 258.56 | 2566.1 | -521.2 | -2574.7
| 3900 | 55.528 | 258.563 | 2582.88 | -526.13 | -2599.07
| 3930 | 54.628 | 258.567 | 2600.06 | -531.01 | -2623.18
| 3960 | 53.728 | 258.571 | 2617.61 | -535.83 | -2647.03
| 3990 | 52.828 | 258.575 | 2635.55 | -540.59 | -2670.6
| 4020 | 51.928 | 258.579 | 2653.86 | -545.3 | -2693.89
| 4050 | 51.028 | 258.583 | 2672.55 | -549.95 | -2716.89
| 4080 | 50.128 | 258.587 | 2691.6 | -554.53 | -2739.61
| 4110 | 49.228 | 258.591 | 2711.01 | -559.06 | -2762.03
| 4140 | 48.328 | 258.596 | 2730.78 | -563.52 | -2784.15
| 4167.19 | 47.512 | 258.6 | 2749 | -567.51 | -2803.93

## Lookup (hidden)
North Reference | RetunValue | Grid Type | ReturnValue | Deviation Indicator | ReturnValue
| 3 |  | 0 |  | 2
True |  | SPCS-Colorado Central-NAD27 |  | Directional
Grid |  | SPCS-Colorado Central-NAD83 |  | High Angle
|  | SPCS-Colorado North-NAD27 |  | Horizontal
SPCS-Colorado North-NAD83
SPCS-Colorado South-NAD27
SPCS-Colorado South-NAD83
UTM-Zone 12 NAD27
UTM-Zone 12 NAD83
UTM-Zone 13 NAD27
UTM-Zone 13 NAD83