## Data
Header Information | measured depth (ft) | inclination (°) | azimuth (°) | true vertical depth (ft) | northing +N/-S (ft) | easting +E/-W (ft)
Operator Name | 0 | 0 | 0 | 0 | 0 | 0
Catamount Energy Partners | 50 | 0 | 0 | 50 | 0 | 0
Operator Number | 100 | 0 | 0 | 100 | 0 | 0
10464 | 120 | 0.8 | 258.556 | 120 | -0.03 | -0.14
Well Name and Number | 150 | 2 | 258.556 | 149.99 | -0.17 | -0.86
EBC 10 Lat 1 | 180 | 3.2 | 258.556 | 179.96 | -0.44 | -2.19
API Number (if available) | 210 | 4.4 | 258.556 | 209.89 | -0.84 | -4.14
| 240 | 5.6 | 258.556 | 239.78 | -1.36 | -6.7
Location: QQ SEC TWP RGE | 270 | 6.8 | 258.556 | 269.6 | -2 | -9.88
Sec 34 TWP 34N RGE 5W | 300 | 8 | 258.556 | 299.35 | -2.77 | -13.66
Citing Type: Planned or Actual | 330 | 9.2 | 258.556 | 329.01 | -3.66 | -18.06
Planned | 360 | 10.4 | 258.556 | 358.57 | -4.67 | -23.06
Deviation Indicator | 390 | 11.6 | 258.556 | 388.02 | -5.8 | -28.67
Directional | 420 | 12.8 | 258.556 | 417.34 | -7.06 | -34.89
North Reference | 450 | 14 | 258.556 | 446.53 | -8.44 | -41.7
Grid | 480 | 15.2 | 258.556 | 475.56 | -9.94 | -49.11
Grid Type | 510 | 16.4 | 258.556 | 504.42 | -11.56 | -57.12
#VALUE! | 540 | 17.6 | 258.556 | 533.11 | -13.3 | -65.72
| 570 | 18.8 | 258.556 | 561.61 | -15.16 | -74.9
| 600 | 20 | 258.556 | 589.91 | -17.14 | -84.67
| 630 | 21.2 | 258.556 | 617.99 | -19.23 | -95.01
| 660 | 22.4 | 258.556 | 645.84 | -21.44 | -105.93
| 690 | 23.6 | 258.556 | 673.46 | -23.77 | -117.42
| 720 | 24.8 | 258.556 | 700.82 | -26.21 | -129.47
| 750 | 26 | 258.556 | 727.92 | -28.76 | -142.08
| 780 | 27.2 | 258.556 | 754.74 | -31.43 | -155.25
| 810 | 28.4 | 258.556 | 781.28 | -34.2 | -168.96
| 840 | 29.6 | 258.556 | 807.52 | -37.09 | -183.22
| 870 | 30.8 | 258.556 | 833.45 | -40.08 | -198.01
| 900 | 32 | 258.556 | 859.05 | -43.18 | -213.33
| 930 | 33.2 | 258.556 | 884.33 | -46.39 | -229.17
| 960 | 34.4 | 258.556 | 909.26 | -49.7 | -245.53
| 990 | 35.6 | 258.556 | 933.83 | -53.12 | -262.39
| 1020 | 36.8 | 258.556 | 958.04 | -56.63 | -279.76
| 1050 | 38 | 258.556 | 981.87 | -60.25 | -297.62
| 1080 | 39.2 | 258.556 | 1005.32 | -63.96 | -315.96
| 1110 | 40.4 | 258.556 | 1028.36 | -67.77 | -334.78
| 1140 | 41.6 | 258.556 | 1051 | -71.68 | -354.07
| 1170 | 42.8 | 258.556 | 1073.23 | -75.67 | -373.82
| 1200 | 44 | 258.556 | 1095.02 | -79.76 | -394.02
| 1230 | 45.2 | 258.556 | 1116.39 | -83.94 | -414.67
| 1260 | 46.4 | 258.556 | 1137.3 | -88.21 | -435.75
| 1290 | 47.6 | 258.556 | 1157.76 | -92.56 | -457.25
| 1320 | 48.8 | 258.556 | 1177.75 | -97 | -479.17
| 1350 | 50 | 258.556 | 1197.28 | -101.52 | -501.5
| 1380 | 51.2 | 258.556 | 1216.32 | -106.12 | -524.22
| 1410 | 52.4 | 258.556 | 1234.87 | -110.8 | -547.32
| 1440 | 53.6 | 258.556 | 1252.93 | -115.55 | -570.81
| 1470 | 54.8 | 258.556 | 1270.47 | -120.38 | -594.65
| 1500 | 56 | 258.556 | 1287.51 | -125.28 | -618.86
| 1530 | 57.2 | 258.556 | 1304.02 | -130.25 | -643.4
| 1534.18 | 57.367 | 258.556 | 1306.28 | -130.94 | -646.85
| 1600 | 57.367 | 258.556 | 1341.78 | -141.94 | -701.18
| 1700 | 57.367 | 258.556 | 1395.7 | -158.65 | -783.72
| 1800 | 57.367 | 258.556 | 1449.63 | -175.36 | -866.26
| 1900 | 57.367 | 258.556 | 1503.55 | -192.07 | -948.8
| 2000 | 57.367 | 258.556 | 1557.48 | -208.78 | -1031.34
| 2100 | 57.367 | 258.556 | 1611.4 | -225.49 | -1113.88
| 2200 | 57.367 | 258.556 | 1665.33 | -242.19 | -1196.42
| 2300 | 57.367 | 258.556 | 1719.25 | -258.9 | -1278.96
| 2400 | 57.367 | 258.556 | 1773.18 | -275.61 | -1361.5
| 2500 | 57.367 | 258.556 | 1827.1 | -292.32 | -1444.04
| 2600 | 57.367 | 258.556 | 1881.03 | -309.03 | -1526.58
| 2700 | 57.367 | 258.556 | 1934.95 | -325.74 | -1609.12
| 2800 | 57.367 | 258.556 | 1988.88 | -342.45 | -1691.66
| 2900 | 57.367 | 258.556 | 2042.81 | -359.16 | -1774.2
| 3000 | 57.367 | 258.556 | 2096.73 | -375.86 | -1856.74
| 3100 | 57.367 | 258.556 | 2150.66 | -392.57 | -1939.28
| 3200 | 57.367 | 258.556 | 2204.58 | -409.28 | -2021.82
| 3300 | 57.367 | 258.556 | 2258.51 | -425.99 | -2104.36
| 3400 | 57.367 | 258.556 | 2312.43 | -442.7 | -2186.9
| 3500 | 57.367 | 258.556 | 2366.36 | -459.41 | -2269.44
| 3600 | 57.367 | 258.556 | 2420.28 | -476.12 | -2351.98
| 3700 | 57.367 | 258.556 | 2474.21 | -492.83 | -2434.52
| 3750 | 57.367 | 258.556 | 2501.17 | -501.18 | -2475.79
| 3780 | 61.236 | 257.82 | 2516.48 | -506.46 | -2501.04
| 3810 | 65.109 | 257.137 | 2530.02 | -512.27 | -2527.16
| 3840 | 68.984 | 256.495 | 2541.72 | -518.57 | -2554.05
| 3870 | 72.862 | 255.886 | 2551.52 | -525.34 | -2581.58
| 3900 | 76.742 | 255.302 | 2559.38 | -532.54 | -2609.62
| 3930 | 80.622 | 254.736 | 2565.27 | -540.14 | -2638.03
| 3960 | 84.504 | 254.183 | 2569.15 | -548.11 | -2666.68
| 3970.01 | 85.8 | 254 | 2570 | -550.85 | -2676.28
| 3990 | 85.783 | 253.6 | 2571.47 | -556.41 | -2695.42
| 4020 | 85.757 | 252.998 | 2573.68 | -565.01 | -2724.07
| 4050 | 85.732 | 252.397 | 2575.91 | -573.9 | -2752.64
| 4080 | 85.708 | 251.796 | 2578.14 | -583.1 | -2781.11
| 4110 | 85.684 | 251.195 | 2580.4 | -592.6 | -2809.47
| 4140 | 85.66 | 250.594 | 2582.66 | -602.39 | -2837.74
| 4170 | 85.637 | 249.992 | 2584.94 | -612.47 | -2865.9
| 4200 | 85.615 | 249.391 | 2587.22 | -622.86 | -2893.95
| 4230 | 85.592 | 248.79 | 2589.52 | -633.53 | -2921.9
| 4260 | 85.571 | 248.188 | 2591.84 | -644.5 | -2949.72
| 4290 | 85.55 | 247.587 | 2594.16 | -655.76 | -2977.43
| 4320 | 85.529 | 246.985 | 2596.49 | -667.31 | -3005.02
| 4341.16 | 85.515 | 246.561 | 2598.14 | -675.63 | -3024.41
| 4400 | 85.515 | 246.561 | 2602.74 | -698.96 | -3078.23
| 4500 | 85.515 | 246.561 | 2610.56 | -738.61 | -3169.7
| 4600 | 85.515 | 246.561 | 2618.39 | -778.27 | -3261.16
| 4700 | 85.515 | 246.561 | 2626.21 | -817.92 | -3352.63
| 4800 | 85.515 | 246.561 | 2634.03 | -857.58 | -3444.1
| 4900 | 85.515 | 246.561 | 2641.85 | -897.23 | -3535.57
| 5000 | 85.515 | 246.561 | 2649.67 | -936.89 | -3627.03
| 5100 | 85.515 | 246.561 | 2657.49 | -976.55 | -3718.5
| 5200 | 85.515 | 246.561 | 2665.31 | -1016.2 | -3809.97
| 5300 | 85.515 | 246.561 | 2673.13 | -1055.86 | -3901.44
| 5362.23 | 85.515 | 246.561 | 2677.99 | -1080.53 | -3958.36
| 5370 | 85.515 | 246.717 | 2678.6 | -1083.6 | -3965.47
| 5400 | 85.514 | 247.319 | 2680.95 | -1095.28 | -3993
| 5430 | 85.514 | 247.921 | 2683.29 | -1106.67 | -4020.66
| 5460 | 85.515 | 248.522 | 2685.64 | -1117.77 | -4048.43
| 5490 | 85.516 | 249.124 | 2687.99 | -1128.57 | -4076.32
| 5520 | 85.518 | 249.726 | 2690.33 | -1139.08 | -4104.32
| 5550 | 85.52 | 250.328 | 2692.68 | -1149.3 | -4132.43
| 5580 | 85.523 | 250.93 | 2695.02 | -1159.22 | -4160.64
| 5610 | 85.526 | 251.532 | 2697.36 | -1168.84 | -4188.96
| 5640 | 85.529 | 252.133 | 2699.7 | -1178.17 | -4217.38
| 5670 | 85.534 | 252.735 | 2702.04 | -1187.19 | -4245.89
| 5700 | 85.538 | 253.337 | 2704.37 | -1195.92 | -4274.5
| 5730 | 85.543 | 253.939 | 2706.7 | -1204.34 | -4303.2
| 5760 | 85.549 | 254.541 | 2709.03 | -1212.47 | -4331.98
| 5790 | 85.555 | 255.142 | 2711.36 | -1220.29 | -4360.85
| 5820 | 85.562 | 255.744 | 2713.68 | -1227.81 | -4389.8
| 5850 | 85.569 | 256.346 | 2716 | -1235.02 | -4418.83
| 5880 | 85.576 | 256.948 | 2718.32 | -1241.93 | -4447.93
| 5910 | 85.584 | 257.549 | 2720.63 | -1248.53 | -4477.1
| 5940 | 85.593 | 258.151 | 2722.94 | -1254.82 | -4506.34
| 5970 | 85.602 | 258.753 | 2725.24 | -1260.81 | -4535.65
| 6000 | 85.611 | 259.355 | 2727.54 | -1266.49 | -4565.02
| 6030 | 85.621 | 259.956 | 2729.83 | -1271.86 | -4594.44
| 6060 | 85.632 | 260.558 | 2732.12 | -1276.92 | -4623.92
| 6090 | 85.642 | 261.16 | 2734.4 | -1281.68 | -4653.46
| 6120 | 85.654 | 261.761 | 2736.68 | -1286.12 | -4683.04
| 6150 | 85.666 | 262.363 | 2738.95 | -1290.25 | -4712.67
| 6180 | 85.678 | 262.964 | 2741.21 | -1294.07 | -4742.34
| 6210 | 85.691 | 263.566 | 2743.47 | -1297.58 | -4772.04
| 6240 | 85.704 | 264.168 | 2745.72 | -1300.77 | -4801.79
| 6270 | 85.718 | 264.769 | 2747.97 | -1303.66 | -4831.56
| 6300 | 85.732 | 265.371 | 2750.2 | -1306.23 | -4861.37
| 6330 | 85.747 | 265.972 | 2752.43 | -1308.49 | -4891.2
| 6360 | 85.762 | 266.573 | 2754.65 | -1310.43 | -4921.06
| 6390 | 85.778 | 267.175 | 2756.86 | -1312.06 | -4950.93
| 6420 | 85.794 | 267.776 | 2759.07 | -1313.38 | -4980.82
| 6431.16 | 85.8 | 268 | 2759.89 | -1313.79 | -4991.94
| 6500 | 85.8 | 268 | 2764.93 | -1316.19 | -5060.56
| 6600 | 85.8 | 268 | 2772.25 | -1319.67 | -5160.23
| 6700 | 85.8 | 268 | 2779.58 | -1323.15 | -5259.9
| 6800 | 85.8 | 268 | 2786.9 | -1326.63 | -5359.57
| 6900 | 85.8 | 268 | 2794.22 | -1330.11 | -5459.24
| 7000 | 85.8 | 268 | 2801.55 | -1333.59 | -5558.91
| 7100 | 85.8 | 268 | 2808.87 | -1337.07 | -5658.58
| 7200 | 85.8 | 268 | 2816.2 | -1340.55 | -5758.25
| 7300 | 85.8 | 268 | 2823.52 | -1344.03 | -5857.92
| 7400 | 85.8 | 268 | 2830.84 | -1347.51 | -5957.59
| 7500 | 85.8 | 268 | 2838.17 | -1350.99 | -6057.26
| 7600 | 85.8 | 268 | 2845.49 | -1354.47 | -6156.93
| 7700 | 85.8 | 268 | 2852.82 | -1357.95 | -6256.6
| 7800 | 85.8 | 268 | 2860.14 | -1361.43 | -6356.27
| 7900 | 85.8 | 268 | 2867.46 | -1364.92 | -6455.95
| 7931.16 | 85.8 | 268 | 2869.74 | -1366 | -6487

## Lookup (hidden)
North Reference | RetunValue | Grid Type | ReturnValue | Deviation Indicator | ReturnValue
| 3 |  | 0 |  | 2
True |  | SPCS-Colorado Central-NAD27 |  | Directional
Grid |  | SPCS-Colorado Central-NAD83 |  | High Angle
|  | SPCS-Colorado North-NAD27 |  | Horizontal
SPCS-Colorado North-NAD83
SPCS-Colorado South-NAD27
SPCS-Colorado South-NAD83
UTM-Zone 12 NAD27
UTM-Zone 12 NAD83
UTM-Zone 13 NAD27
UTM-Zone 13 NAD83