## Data
Header Information | measured depth (ft) | inclination (°) | azimuth (°) | true vertical depth (ft) | northing +N/-S (ft) | easting +E/-W (ft)
Operator Name | 0 | 0 | 0 | 0 | 0 | 0
Catamount Energy Partners | 50 | 0 | 0 | 50 | 0 | 0
Operator Number | 100 | 0 | 0 | 100 | 0 | 0
10464 | 120 | 0.8 | 258.556 | 120 | -0.03 | -0.14
Well Name and Number | 150 | 2 | 258.556 | 149.99 | -0.17 | -0.86
EBC 10 Lat 1 ST 1 | 180 | 3.2 | 258.556 | 179.96 | -0.44 | -2.19
API Number (if available) | 210 | 4.4 | 258.556 | 209.89 | -0.84 | -4.14
| 240 | 5.6 | 258.556 | 239.78 | -1.36 | -6.7
Location: QQ SEC TWP RGE | 270 | 6.8 | 258.556 | 269.6 | -2 | -9.88
Sec 34 TWP 34N RGE 5W | 300 | 8 | 258.556 | 299.35 | -2.77 | -13.66
Citing Type: Planned or Actual | 330 | 9.2 | 258.556 | 329.01 | -3.66 | -18.06
Planned | 360 | 10.4 | 258.556 | 358.57 | -4.67 | -23.06
Deviation Indicator | 390 | 11.6 | 258.556 | 388.02 | -5.8 | -28.67
Directional | 420 | 12.8 | 258.556 | 417.34 | -7.06 | -34.89
North Reference | 450 | 14 | 258.556 | 446.53 | -8.44 | -41.7
Grid | 480 | 15.2 | 258.556 | 475.56 | -9.94 | -49.11
Grid Type | 510 | 16.4 | 258.556 | 504.42 | -11.56 | -57.12
#VALUE! | 540 | 17.6 | 258.556 | 533.11 | -13.3 | -65.72
| 570 | 18.8 | 258.556 | 561.61 | -15.16 | -74.9
| 600 | 20 | 258.556 | 589.91 | -17.14 | -84.67
| 630 | 21.2 | 258.556 | 617.99 | -19.23 | -95.01
| 660 | 22.4 | 258.556 | 645.84 | -21.44 | -105.93
| 690 | 23.6 | 258.556 | 673.46 | -23.77 | -117.42
| 720 | 24.8 | 258.556 | 700.82 | -26.21 | -129.47
| 750 | 26 | 258.556 | 727.92 | -28.76 | -142.08
| 780 | 27.2 | 258.556 | 754.74 | -31.43 | -155.25
| 810 | 28.4 | 258.556 | 781.28 | -34.2 | -168.96
| 840 | 29.6 | 258.556 | 807.52 | -37.09 | -183.22
| 870 | 30.8 | 258.556 | 833.45 | -40.08 | -198.01
| 900 | 32 | 258.556 | 859.05 | -43.18 | -213.33
| 930 | 33.2 | 258.556 | 884.33 | -46.39 | -229.17
| 960 | 34.4 | 258.556 | 909.26 | -49.7 | -245.53
| 990 | 35.6 | 258.556 | 933.83 | -53.12 | -262.39
| 1020 | 36.8 | 258.556 | 958.04 | -56.63 | -279.76
| 1050 | 38 | 258.556 | 981.87 | -60.25 | -297.62
| 1080 | 39.2 | 258.556 | 1005.32 | -63.96 | -315.96
| 1110 | 40.4 | 258.556 | 1028.36 | -67.77 | -334.78
| 1140 | 41.6 | 258.556 | 1051 | -71.68 | -354.07
| 1170 | 42.8 | 258.556 | 1073.23 | -75.67 | -373.82
| 1200 | 44 | 258.556 | 1095.02 | -79.76 | -394.02
| 1230 | 45.2 | 258.556 | 1116.39 | -83.94 | -414.67
| 1260 | 46.4 | 258.556 | 1137.3 | -88.21 | -435.75
| 1290 | 47.6 | 258.556 | 1157.76 | -92.56 | -457.25
| 1320 | 48.8 | 258.556 | 1177.75 | -97 | -479.17
| 1350 | 50 | 258.556 | 1197.28 | -101.52 | -501.5
| 1380 | 51.2 | 258.556 | 1216.32 | -106.12 | -524.22
| 1410 | 52.4 | 258.556 | 1234.87 | -110.8 | -547.32
| 1440 | 53.6 | 258.556 | 1252.93 | -115.55 | -570.81
| 1470 | 54.8 | 258.556 | 1270.47 | -120.38 | -594.65
| 1500 | 56 | 258.556 | 1287.51 | -125.28 | -618.86
| 1530 | 57.2 | 258.556 | 1304.02 | -130.25 | -643.4
| 1534.18 | 57.367 | 258.556 | 1306.28 | -130.94 | -646.85
| 1600 | 57.367 | 258.556 | 1341.78 | -141.94 | -701.18
| 1700 | 57.367 | 258.556 | 1395.7 | -158.65 | -783.72
| 1800 | 57.367 | 258.556 | 1449.63 | -175.36 | -866.26
| 1900 | 57.367 | 258.556 | 1503.55 | -192.07 | -948.8
| 2000 | 57.367 | 258.556 | 1557.48 | -208.78 | -1031.34
| 2100 | 57.367 | 258.556 | 1611.4 | -225.49 | -1113.88
| 2200 | 57.367 | 258.556 | 1665.33 | -242.19 | -1196.42
| 2300 | 57.367 | 258.556 | 1719.25 | -258.9 | -1278.96
| 2400 | 57.367 | 258.556 | 1773.18 | -275.61 | -1361.5
| 2500 | 57.367 | 258.556 | 1827.1 | -292.32 | -1444.04
| 2600 | 57.367 | 258.556 | 1881.03 | -309.03 | -1526.58
| 2700 | 57.367 | 258.556 | 1934.95 | -325.74 | -1609.12
| 2800 | 57.367 | 258.556 | 1988.88 | -342.45 | -1691.66
| 2900 | 57.367 | 258.556 | 2042.81 | -359.16 | -1774.2
| 3000 | 57.367 | 258.556 | 2096.73 | -375.86 | -1856.74
| 3100 | 57.367 | 258.556 | 2150.66 | -392.57 | -1939.28
| 3200 | 57.367 | 258.556 | 2204.58 | -409.28 | -2021.82
| 3300 | 57.367 | 258.556 | 2258.51 | -425.99 | -2104.36
| 3400 | 57.367 | 258.556 | 2312.43 | -442.7 | -2186.9
| 3500 | 57.367 | 258.556 | 2366.36 | -459.41 | -2269.44
| 3600 | 57.367 | 258.556 | 2420.28 | -476.12 | -2351.98
| 3700 | 57.367 | 258.556 | 2474.21 | -492.83 | -2434.52
| 3750 | 57.367 | 258.556 | 2501.17 | -501.18 | -2475.79
| 3780 | 61.236 | 257.82 | 2516.48 | -506.46 | -2501.04
| 3810 | 65.109 | 257.137 | 2530.02 | -512.27 | -2527.16
| 3840 | 68.984 | 256.495 | 2541.72 | -518.57 | -2554.05
| 3870 | 72.862 | 255.886 | 2551.52 | -525.34 | -2581.58
| 3900 | 76.742 | 255.302 | 2559.38 | -532.54 | -2609.62
| 3930 | 80.622 | 254.736 | 2565.27 | -540.14 | -2638.03
| 3960 | 84.504 | 254.183 | 2569.15 | -548.11 | -2666.68
| 3970.01 | 85.8 | 254 | 2570 | -550.85 | -2676.28
| 3990 | 85.783 | 253.6 | 2571.47 | -556.41 | -2695.42
| 4000 | 85.774 | 253.399 | 2572.2 | -559.24 | -2704.98
| 4020 | 85.778 | 253.8 | 2573.68 | -564.87 | -2724.11
| 4050 | 85.784 | 254.402 | 2575.88 | -573.07 | -2752.89
| 4080 | 85.79 | 255.003 | 2578.09 | -580.96 | -2781.75
| 4110 | 85.797 | 255.605 | 2580.29 | -588.55 | -2810.69
| 4140 | 85.804 | 256.207 | 2582.48 | -595.84 | -2839.71
| 4170 | 85.812 | 256.808 | 2584.68 | -602.82 | -2868.8
| 4200 | 85.82 | 257.41 | 2586.87 | -609.49 | -2897.97
| 4230 | 85.829 | 258.011 | 2589.05 | -615.86 | -2927.2
| 4260 | 85.838 | 258.613 | 2591.23 | -621.92 | -2956.5
| 4290 | 85.848 | 259.214 | 2593.4 | -627.68 | -2985.86
| 4320 | 85.858 | 259.816 | 2595.57 | -633.12 | -3015.28
| 4350 | 85.868 | 260.417 | 2597.74 | -638.26 | -3044.76
| 4380 | 85.879 | 261.019 | 2599.9 | -643.08 | -3074.29
| 4410 | 85.891 | 261.62 | 2602.05 | -647.6 | -3103.87
| 4440 | 85.903 | 262.222 | 2604.2 | -651.81 | -3133.5
| 4470 | 85.915 | 262.823 | 2606.34 | -655.7 | -3163.17
| 4500 | 85.928 | 263.424 | 2608.47 | -659.28 | -3192.88
| 4530 | 85.941 | 264.026 | 2610.6 | -662.55 | -3222.62
| 4560 | 85.955 | 264.627 | 2612.72 | -665.51 | -3252.4
| 4590 | 85.969 | 265.228 | 2614.83 | -668.16 | -3282.21
| 4620 | 85.983 | 265.83 | 2616.93 | -670.49 | -3312.04
| 4650 | 85.998 | 266.431 | 2619.03 | -672.51 | -3341.9
| 4680 | 86.014 | 267.032 | 2621.12 | -674.22 | -3371.78
| 4710 | 86.03 | 267.634 | 2623.2 | -675.61 | -3401.67
| 4740 | 86.046 | 268.235 | 2625.28 | -676.69 | -3431.58
| 4770 | 86.063 | 268.836 | 2627.34 | -677.45 | -3461.5
| 4800 | 86.08 | 269.437 | 2629.4 | -677.9 | -3491.43
| 4830 | 86.097 | 270.038 | 2631.44 | -678.04 | -3521.36
| 4860 | 86.115 | 270.639 | 2633.48 | -677.86 | -3551.29
| 4890 | 86.134 | 271.24 | 2635.51 | -677.37 | -3581.21
| 4920 | 86.153 | 271.841 | 2637.52 | -676.57 | -3611.14
| 4950 | 86.172 | 272.443 | 2639.53 | -675.45 | -3641.05
| 4980 | 86.192 | 273.044 | 2641.53 | -674.02 | -3670.95
| 5010 | 86.212 | 273.645 | 2643.52 | -672.27 | -3700.83
| 5040 | 86.233 | 274.245 | 2645.49 | -670.21 | -3730.69
| 5070 | 86.254 | 274.846 | 2647.46 | -667.84 | -3760.53
| 5100 | 86.275 | 275.447 | 2649.41 | -665.15 | -3790.35
| 5130 | 86.297 | 276.048 | 2651.36 | -662.16 | -3820.14
| 5160 | 86.319 | 276.649 | 2653.29 | -658.84 | -3849.89
| 5190 | 86.341 | 277.25 | 2655.21 | -655.22 | -3879.61
| 5220 | 86.364 | 277.851 | 2657.12 | -651.29 | -3909.29
| 5250 | 86.388 | 278.451 | 2659.01 | -647.04 | -3938.93
| 5280 | 86.412 | 279.052 | 2660.9 | -642.49 | -3968.52
| 5310 | 86.436 | 279.653 | 2662.77 | -637.62 | -3998.06
| 5340 | 86.46 | 280.253 | 2664.63 | -632.45 | -4027.55
| 5370 | 86.485 | 280.854 | 2666.47 | -626.96 | -4056.99
| 5400 | 86.511 | 281.455 | 2668.31 | -621.17 | -4086.37
| 5430 | 86.536 | 282.055 | 2670.13 | -615.07 | -4115.68
| 5460 | 86.563 | 282.656 | 2671.93 | -608.66 | -4144.94
| 5490 | 86.589 | 283.256 | 2673.72 | -601.95 | -4174.12
| 5520 | 86.616 | 283.857 | 2675.5 | -594.93 | -4203.23
| 5550 | 86.643 | 284.457 | 2677.26 | -587.6 | -4232.27
| 5578.93 | 86.67 | 285.036 | 2678.95 | -580.25 | -4260.2
| 5600 | 86.67 | 285.036 | 2680.18 | -574.8 | -4280.51
| 5700 | 86.67 | 285.036 | 2685.99 | -548.9 | -4376.93
| 5800 | 86.67 | 285.036 | 2691.79 | -523 | -4473.34
| 5900 | 86.67 | 285.036 | 2697.6 | -497.1 | -4569.75
| 6000 | 86.67 | 285.036 | 2703.41 | -471.2 | -4666.17
| 6100 | 86.67 | 285.036 | 2709.22 | -445.3 | -4762.58
| 6200 | 86.67 | 285.036 | 2715.03 | -419.4 | -4858.99
| 6300 | 86.67 | 285.036 | 2720.84 | -393.5 | -4955.41
| 6400 | 86.67 | 285.036 | 2726.65 | -367.61 | -5051.82
| 6500 | 86.67 | 285.036 | 2732.46 | -341.71 | -5148.23
| 6600 | 86.67 | 285.036 | 2738.27 | -315.81 | -5244.65
| 6700 | 86.67 | 285.036 | 2744.08 | -289.91 | -5341.06
| 6800 | 86.67 | 285.036 | 2749.88 | -264.01 | -5437.47
| 6900 | 86.67 | 285.036 | 2755.69 | -238.11 | -5533.89
| 7000 | 86.67 | 285.036 | 2761.5 | -212.21 | -5630.3
| 7054.11 | 86.67 | 285.036 | 2764.65 | -198.2 | -5682.47
| 7080 | 86.664 | 284.517 | 2766.15 | -191.61 | -5707.46
| 7110 | 86.657 | 283.916 | 2767.9 | -184.25 | -5736.49
| 7140 | 86.651 | 283.315 | 2769.65 | -177.2 | -5765.6
| 7170 | 86.645 | 282.714 | 2771.4 | -170.46 | -5794.78
| 7200 | 86.639 | 282.113 | 2773.16 | -164.02 | -5824.03
| 7230 | 86.634 | 281.512 | 2774.92 | -157.89 | -5853.34
| 7260 | 86.629 | 280.911 | 2776.68 | -152.06 | -5882.72
| 7290 | 86.625 | 280.31 | 2778.45 | -146.55 | -5912.15
| 7320 | 86.621 | 279.709 | 2780.22 | -141.34 | -5941.64
| 7350 | 86.617 | 279.108 | 2781.99 | -136.45 | -5971.19
| 7380 | 86.613 | 278.507 | 2783.76 | -131.86 | -6000.78
| 7410 | 86.61 | 277.906 | 2785.53 | -127.59 | -6030.42
| 7440 | 86.608 | 277.305 | 2787.31 | -123.63 | -6060.11
| 7470 | 86.606 | 276.704 | 2789.08 | -119.97 | -6089.83
| 7500 | 86.604 | 276.103 | 2790.86 | -116.63 | -6119.59
| 7530 | 86.602 | 275.502 | 2792.64 | -113.61 | -6149.39
| 7560 | 86.601 | 274.901 | 2794.41 | -110.89 | -6179.21
| 7590 | 86.6 | 274.3 | 2796.19 | -108.49 | -6209.06
| 7620 | 86.6 | 273.699 | 2797.97 | -106.4 | -6238.93
| 7650 | 86.6 | 273.098 | 2799.75 | -104.62 | -6268.83
| 7654.88 | 86.6 | 273 | 2800.04 | -104.37 | -6273.69
| 7700 | 86.6 | 273 | 2802.72 | -102.01 | -6318.67
| 7800 | 86.6 | 273 | 2808.65 | -96.78 | -6418.36
| 7900 | 86.6 | 273 | 2814.58 | -91.56 | -6518.05
| 8000 | 86.6 | 273 | 2820.51 | -86.34 | -6617.73
| 8100 | 86.6 | 273 | 2826.44 | -81.11 | -6717.42
| 8200 | 86.6 | 273 | 2832.37 | -75.89 | -6817.11
| 8300 | 86.6 | 273 | 2838.3 | -70.66 | -6916.8
| 8400 | 86.6 | 273 | 2844.23 | -65.44 | -7016.48
| 8500 | 86.6 | 273 | 2850.16 | -60.21 | -7116.17
| 8600 | 86.6 | 273 | 2856.09 | -54.99 | -7215.86
| 8700 | 86.6 | 273 | 2862.02 | -49.76 | -7315.54
| 8800 | 86.6 | 273 | 2867.95 | -44.54 | -7415.23
| 8900 | 86.6 | 273 | 2873.88 | -39.32 | -7514.92
| 9000 | 86.6 | 273 | 2879.81 | -34.09 | -7614.61
| 9100 | 86.6 | 273 | 2885.75 | -28.87 | -7714.29
| 9154.88 | 86.6 | 273 | 2889 | -26 | -7769

## Lookup (hidden)
North Reference | RetunValue | Grid Type | ReturnValue | Deviation Indicator | ReturnValue
| 3 |  | 0 |  | 2
True |  | SPCS-Colorado Central-NAD27 |  | Directional
Grid |  | SPCS-Colorado Central-NAD83 |  | High Angle
|  | SPCS-Colorado North-NAD27 |  | Horizontal
SPCS-Colorado North-NAD83
SPCS-Colorado South-NAD27
SPCS-Colorado South-NAD83
UTM-Zone 12 NAD27
UTM-Zone 12 NAD83
UTM-Zone 13 NAD27
UTM-Zone 13 NAD83