## Data
Header Information | measured depth (ft) | inclination (°) | azimuth (°) | true vertical depth (ft) | northing +N/-S (ft) | easting +E/-W (ft)
Operator Name | 0 | 0 | 0 | 0 | 0 | 0
KERR-MCGEE | 126 | 0.66 | 72.84 | 126 | 0.21 | 0.69
Operator Number | 158 | 0.57 | 75.21 | 158 | 0.31 | 1.02
47120 | 190 | 0.79 | 109.4 | 189.99 | 0.28 | 1.39
Well Name and Number | 222 | 0.92 | 153.52 | 221.99 | -0.03 | 1.71
QUARTER CIRCLE 24-2HZX | 253 | 0.53 | 133.92 | 252.99 | -0.35 | 1.92
API Number (if available) | 285 | 0.66 | 182.7 | 284.99 | -0.64 | 2.02
05-123-46266-00 | 316 | 0.66 | 220.32 | 315.98 | -0.95 | 1.9
Location: QQ SEC TWP RGE | 348 | 0.79 | 224.1 | 347.98 | -1.25 | 1.62
SEC.24-T1N-R67W | 379 | 1.05 | 253.01 | 378.98 | -1.49 | 1.2
Citing Type: Planned or Actual | 411 | 1.63 | 250.02 | 410.97 | -1.73 | 0.49
ACTUAL | 442 | 2.55 | 252.66 | 441.95 | -2.08 | -0.58
Deviation Indicator | 474 | 2.9 | 257.06 | 473.91 | -2.48 | -2.05
Directional | 505 | 4.17 | 262.94 | 504.85 | -2.79 | -3.93
North Reference | 537 | 4 | 263.12 | 536.77 | -3.07 | -6.19
True | 569 | 4.97 | 266.9 | 568.67 | -3.28 | -8.68
Grid Type | 601 | 5.89 | 268.22 | 600.53 | -3.4 | -11.71
#VALUE! | 633 | 6.24 | 265.76 | 632.35 | -3.58 | -15.08
| 664 | 6.9 | 268.31 | 663.15 | -3.76 | -18.63
| 696 | 7.12 | 267.16 | 694.91 | -3.92 | -22.53
| 728 | 8.09 | 270.59 | 726.62 | -3.99 | -26.76
| 760 | 9.27 | 270.77 | 758.26 | -3.93 | -31.59
| 791 | 10.46 | 267.25 | 788.8 | -4.03 | -36.9
| 823 | 11.34 | 264.61 | 820.22 | -4.47 | -42.93
| 855 | 12.35 | 261.45 | 851.54 | -5.27 | -49.45
| 887 | 12.7 | 260.75 | 882.78 | -6.35 | -56.3
| 918 | 13.14 | 260.31 | 912.99 | -7.49 | -63.14
| 950 | 13.36 | 257.67 | 944.14 | -8.89 | -70.34
| 982 | 13.49 | 259.17 | 975.27 | -10.38 | -77.62
| 1014 | 14.46 | 261.89 | 1006.32 | -11.65 | -85.24
| 1045 | 14.99 | 261.8 | 1036.3 | -12.76 | -93.04
| 1077 | 15.03 | 260.92 | 1067.21 | -14.01 | -101.23
| 1109 | 15.25 | 260.04 | 1098.1 | -15.39 | -109.47
| 1140 | 15.82 | 260.92 | 1127.97 | -16.76 | -117.66
| 1172 | 16.17 | 260.84 | 1158.73 | -18.16 | -126.37
| 1204 | 16.57 | 262.07 | 1189.43 | -19.5 | -135.29
| 1236 | 16.66 | 262.07 | 1220.1 | -20.76 | -144.35
| 1268 | 16.79 | 263.3 | 1250.74 | -21.94 | -153.48
| 1299 | 17.71 | 262.86 | 1280.35 | -23.04 | -162.61
| 1331 | 18.15 | 264.7 | 1310.79 | -24.11 | -172.4
| 1363 | 18.15 | 264.35 | 1341.2 | -25.06 | -182.32
| 1394 | 18.68 | 264 | 1370.61 | -26.05 | -192.06
| 1426 | 18.63 | 265.58 | 1400.93 | -26.98 | -202.26
| 1458 | 18.98 | 267.25 | 1431.22 | -27.63 | -212.55
| 1490 | 19.12 | 265.05 | 1461.47 | -28.33 | -222.97
| 1521 | 18.98 | 264.88 | 1490.77 | -29.22 | -233.05
| 1553 | 18.94 | 264.53 | 1521.04 | -30.18 | -243.4
| 1584 | 19.2 | 266.02 | 1550.34 | -31.01 | -253.49
| 1616 | 19.07 | 265.85 | 1580.57 | -31.75 | -263.96
| 1648 | 18.24 | 263.74 | 1610.89 | -32.68 | -274.15
| 1680 | 18.02 | 263.82 | 1641.3 | -33.76 | -284.05
| 1711 | 18.68 | 263.12 | 1670.72 | -34.87 | -293.74
| 1743 | 19.12 | 265.32 | 1701 | -35.91 | -304.06
| 1775 | 19.51 | 265.32 | 1731.2 | -36.77 | -314.6
| 1807 | 18.9 | 264.18 | 1761.42 | -37.73 | -325.09
| 1838 | 18.19 | 263.12 | 1790.81 | -38.82 | -334.89
| 1852 | 18.59 | 263.65 | 1804.09 | -39.33 | -339.27
| 1893 | 18.86 | 262.48 | 1842.92 | -40.92 | -352.34
| 1928 | 19.1 | 261.5 | 1876.02 | -42.51 | -363.61
| 2022 | 20.1 | 257.4 | 1964.57 | -48.31 | -394.59
| 2114 | 19.7 | 249.7 | 2051.1 | -57.14 | -424.56
| 2208 | 20 | 243.6 | 2139.52 | -69.78 | -453.82
| 2301 | 19.3 | 235.8 | 2227.12 | -85.49 | -480.78
| 2396 | 17.1 | 234.2 | 2317.36 | -102.49 | -505.1
| 2489 | 16.2 | 233.1 | 2406.46 | -118.28 | -526.56
| 2584 | 14.9 | 230.4 | 2497.98 | -134.02 | -546.57
| 2676 | 15.8 | 234.9 | 2586.7 | -148.76 | -565.94
| 2769 | 14.6 | 233.7 | 2676.45 | -162.98 | -585.74
| 2864 | 14.8 | 235.1 | 2768.34 | -177.01 | -605.34
| 2959 | 14.6 | 236.8 | 2860.23 | -190.51 | -625.31
| 3054 | 15.2 | 236.6 | 2952.04 | -203.92 | -645.73
| 3148 | 15.6 | 233.3 | 3042.66 | -218.26 | -666.15
| 3242 | 14.2 | 231.2 | 3133.5 | -233.04 | -685.27
| 3337 | 12.8 | 229.4 | 3225.87 | -247.19 | -702.34
| 3431 | 11.6 | 227.3 | 3317.75 | -260.38 | -717.2
| 3525 | 10.2 | 230.9 | 3410.05 | -272.04 | -730.6
| 3619 | 9 | 229.4 | 3502.73 | -282.07 | -742.64
| 3714 | 7.8 | 227.1 | 3596.71 | -291.29 | -753.01
| 3809 | 5.3 | 234.2 | 3691.09 | -298.25 | -761.29
| 3903 | 2.6 | 243.5 | 3784.86 | -301.74 | -766.72
| 3998 | 2.2 | 240.1 | 3879.77 | -303.61 | -770.23
| 4092 | 2.1 | 225.3 | 3973.71 | -305.72 | -773.02
| 4185 | 1.9 | 221.3 | 4066.65 | -308.08 | -775.25
| 4280 | 1.5 | 235.2 | 4161.61 | -309.97 | -777.31
| 4374 | 0.4 | 314.7 | 4255.6 | -310.44 | -778.55
| 4467 | 0.6 | 287.2 | 4348.59 | -310.07 | -779.25
| 4656 | 1 | 274.6 | 4537.58 | -309.65 | -781.84
| 4750 | 0.7 | 45.3 | 4631.57 | -309.18 | -782.25
| 4844 | 0.8 | 60.8 | 4725.56 | -308.45 | -781.26
| 4939 | 0.9 | 51.8 | 4820.55 | -307.67 | -780.1
| 5034 | 0.8 | 43.5 | 4915.54 | -306.73 | -779.06
| 5129 | 0.7 | 10.2 | 5010.53 | -305.67 | -778.5
| 5223 | 0.3 | 316.6 | 5104.53 | -304.93 | -778.56
| 5411 | 1 | 238.3 | 5292.52 | -305.43 | -780.3
| 5506 | 1 | 134.5 | 5387.51 | -306.45 | -780.41
| 5600 | 1.6 | 150.2 | 5481.49 | -308.16 | -779.18
| 5736 | 1.9 | 89.9 | 5617.43 | -309.81 | -775.98
| 5831 | 1.6 | 74.8 | 5712.39 | -309.46 | -773.12
| 5926 | 1.2 | 60.6 | 5807.36 | -308.62 | -770.98
| 6019 | 1.5 | 40.9 | 5900.34 | -307.22 | -769.33
| 6112 | 1.6 | 41.5 | 5993.3 | -305.33 | -767.67
| 6205 | 1.4 | 41.5 | 6086.27 | -303.51 | -766.06
| 6299 | 1 | 25.2 | 6180.25 | -301.91 | -764.95
| 6392 | 1 | 18.3 | 6273.24 | -300.4 | -764.35
| 6487 | 1.1 | 4.4 | 6368.22 | -298.7 | -764.02
| 6579 | 1.3 | 4.4 | 6460.2 | -296.78 | -763.87
| 6673 | 1.3 | 9.8 | 6554.18 | -294.67 | -763.61
| 6767 | 1.3 | 14.6 | 6648.15 | -292.59 | -763.16
| 6860 | 1.2 | 14.2 | 6741.13 | -290.62 | -762.65
| 6954 | 5.4 | 8.7 | 6834.95 | -285.29 | -761.74
| 7048 | 9.1 | 8.4 | 6928.18 | -273.56 | -759.99
| 7141 | 13.1 | 14.5 | 7019.43 | -256.08 | -756.27
| 7234 | 16 | 15.1 | 7109.44 | -233.49 | -750.29
| 7328 | 21.3 | 14.8 | 7198.47 | -204.46 | -742.55
| 7421 | 23.3 | 12 | 7284.51 | -170.13 | -734.41
| 7516 | 30.1 | 1.8 | 7369.38 | -127.87 | -729.75
| 7610 | 39.5 | 1 | 7446.48 | -74.3 | -728.48
| 7702 | 49 | 359.3 | 7512.31 | -10.18 | -728.4
| 7794 | 63.9 | 358.6 | 7563.01 | 66.26 | -729.84
| 7889 | 77.5 | 357.8 | 7594.33 | 155.66 | -732.67
| 7983 | 82.3 | 357.9 | 7610.81 | 248.12 | -736.14
| 8077 | 87.6 | 357.6 | 7619.08 | 341.64 | -739.82
| 8171 | 90.8 | 357.1 | 7620.4 | 435.52 | -744.17
| 8265 | 90.9 | 356.5 | 7619 | 529.37 | -749.41
| 8359 | 91 | 357.3 | 7617.44 | 623.21 | -754.49
| 8452 | 91.4 | 356.8 | 7615.5 | 716.07 | -759.28
| 8545 | 89.4 | 357.2 | 7614.85 | 808.94 | -764.15
| 8638 | 89 | 359.1 | 7616.15 | 901.87 | -767.15
| 8731 | 90.5 | 359.3 | 7616.55 | 994.86 | -768.45
| 8825 | 91.3 | 358.9 | 7615.08 | 1088.84 | -769.92
| 8919 | 92.1 | 358.6 | 7612.29 | 1182.77 | -771.97
| 9014 | 92 | 0.2 | 7608.89 | 1277.7 | -772.97
| 9108 | 91.4 | 359.1 | 7606.1 | 1371.66 | -773.54
| 9202 | 90.6 | 359.4 | 7604.46 | 1465.63 | -774.77
| 9294 | 89.8 | 358.6 | 7604.14 | 1557.62 | -776.38
| 9388 | 89.6 | 359.9 | 7604.63 | 1651.61 | -777.61
| 9482 | 91.5 | 359.1 | 7603.73 | 1745.59 | -778.43
| 9577 | 92.6 | 359.1 | 7600.33 | 1840.52 | -779.92
| 9672 | 92.3 | 0.2 | 7596.27 | 1935.43 | -780.5
| 9766 | 90.3 | 359.9 | 7594.14 | 2029.4 | -780.42
| 9859 | 89.8 | 358.4 | 7594.05 | 2122.39 | -781.8
| 9953 | 90.2 | 0.6 | 7594.05 | 2216.38 | -782.62
| 10047 | 90.9 | 0.3 | 7593.15 | 2310.37 | -781.88
| 10142 | 90.9 | 358.6 | 7591.66 | 2405.35 | -782.79
| 10235 | 91.6 | 359.9 | 7589.63 | 2498.32 | -784.01
| 10328 | 92.4 | 359.2 | 7586.39 | 2591.26 | -784.74
| 10421 | 92.1 | 358.7 | 7582.73 | 2684.17 | -786.44
| 10515 | 92.9 | 357.8 | 7578.63 | 2778.03 | -789.31
| 10609 | 92.5 | 359 | 7574.21 | 2871.89 | -791.93
| 10703 | 92 | 359.7 | 7570.52 | 2965.81 | -792.99
| 10835 | 91 | 0.6 | 7567.06 | 3097.76 | -792.65
| 10928 | 91.5 | 359.5 | 7565.03 | 3190.74 | -792.57
| 11020 | 90.6 | 359.5 | 7563.35 | 3282.72 | -793.37
| 11113 | 90.3 | 358.7 | 7562.61 | 3375.7 | -794.83
| 11206 | 90.9 | 358 | 7561.64 | 3468.66 | -797.51
| 11298 | 91.1 | 356.7 | 7560.04 | 3560.55 | -801.76
| 11392 | 90 | 357.7 | 7559.13 | 3654.43 | -806.35
| 11486 | 91.2 | 358.3 | 7558.15 | 3748.36 | -809.63
| 11578 | 89.8 | 359 | 7557.35 | 3840.33 | -811.8
| 11672 | 89.3 | 1 | 7558.08 | 3934.32 | -811.8
| 11765 | 91.2 | 0.7 | 7557.68 | 4027.31 | -810.42
| 11859 | 89.5 | 359.6 | 7557.1 | 4121.3 | -810.17
| 11953 | 87.2 | 358.3 | 7559.81 | 4215.24 | -811.9
| 12047 | 88.3 | 0.5 | 7563.5 | 4309.15 | -812.88
| 12141 | 83.4 | 358.6 | 7570.3 | 4402.87 | -813.61
| 12236 | 89.1 | 358.2 | 7576.51 | 4497.59 | -816.26
| 12329 | 93.1 | 356.8 | 7574.73 | 4590.46 | -820.31
| 12423 | 95.1 | 358.4 | 7568.01 | 4684.13 | -824.24
| 12517 | 96.4 | 358.6 | 7558.59 | 4777.62 | -826.69
| 12611 | 96.8 | 357.8 | 7547.79 | 4870.95 | -829.62
| 12705 | 96.2 | 358.9 | 7537.14 | 4964.31 | -832.31
| 12814 | 96.2 | 358.9 | 7525.37 | 5072.65 | -834.39

## Lookup (hidden)
North Reference | RetunValue | Grid Type | ReturnValue | Deviation Indicator | ReturnValue
| 2 |  | 0 |  | 2
True |  | SPCS-Colorado Central-NAD27 |  | Directional
Grid |  | SPCS-Colorado Central-NAD83 |  | High Angle
|  | SPCS-Colorado North-NAD27 |  | Horizontal
SPCS-Colorado North-NAD83
SPCS-Colorado South-NAD27
SPCS-Colorado South-NAD83
UTM-Zone 12 NAD27
UTM-Zone 12 NAD83
UTM-Zone 13 NAD27
UTM-Zone 13 NAD83