## Data
Header Information | measured depth (ft) | inclination (°) | azimuth (°) | true vertical depth (ft) | northing +N/-S (ft) | easting +E/-W (ft)
Operator Name | 0 | 0 | 0 | 0 | 0 | 0
Kerr-Mcgee | 100 | 0 | 0 | 100 | 0 | 0
Operator Number | 200 | 0 | 0 | 200 | 0 | 0
47120 | 250 | 0 | 0 | 250 | 0 | 0
Well Name and Number | 300 | 0.75 | 214 | 300 | -0.27 | -0.18
BAJA BERG 35-7HZ | 400 | 2.25 | 214 | 399.96 | -2.44 | -1.65
API Number (if available) | 500 | 3.75 | 214 | 499.82 | -6.78 | -4.57
| 600 | 5.25 | 214 | 599.51 | -13.28 | -8.96
Location: QQ SEC TWP RGE | 700 | 6.75 | 214 | 698.96 | -21.95 | -14.81
SESW SEC 35-2N-67W | 800 | 8.25 | 214 | 798.1 | -32.77 | -22.1
Citing Type: Planned or Actual | 850 | 9 | 214 | 847.54 | -38.99 | -26.3
Planned | 900 | 9 | 214 | 896.92 | -45.47 | -30.67
Deviation Indicator | 1000 | 9 | 214 | 995.69 | -58.44 | -39.42
Horizontal | 1100 | 9 | 214 | 1094.46 | -71.41 | -48.17
North Reference | 1200 | 9 | 214 | 1193.23 | -84.38 | -56.91
True | 1300 | 9 | 214 | 1292 | -97.35 | -65.66
Grid Type | 1400 | 9 | 214 | 1390.76 | -110.32 | -74.41
#VALUE! | 1500 | 9 | 214 | 1489.53 | -123.29 | -83.16
| 1600 | 9 | 214 | 1588.3 | -136.25 | -91.9
| 1700 | 9 | 214 | 1687.07 | -149.22 | -100.65
| 1800 | 9 | 214 | 1785.84 | -162.19 | -109.4
| 1900 | 9 | 214 | 1884.61 | -175.16 | -118.15
| 2000 | 9 | 214 | 1983.38 | -188.13 | -126.9
| 2100 | 9 | 214 | 2082.15 | -201.1 | -135.64
| 2200 | 9 | 214 | 2180.91 | -214.07 | -144.39
| 2300 | 9 | 214 | 2279.68 | -227.04 | -153.14
| 2400 | 9 | 214 | 2378.45 | -240.01 | -161.89
| 2500 | 9 | 214 | 2477.22 | -252.98 | -170.63
| 2600 | 9 | 214 | 2575.99 | -265.94 | -179.38
| 2700 | 9 | 214 | 2674.76 | -278.91 | -188.13
| 2800 | 9 | 214 | 2773.53 | -291.88 | -196.88
| 2900 | 9 | 214 | 2872.3 | -304.85 | -205.63
| 3000 | 9 | 214 | 2971.07 | -317.82 | -214.37
| 3100 | 9 | 214 | 3069.83 | -330.79 | -223.12
| 3200 | 9 | 214 | 3168.6 | -343.76 | -231.87
| 3300 | 9 | 214 | 3267.37 | -356.73 | -240.62
| 3400 | 9 | 214 | 3366.14 | -369.7 | -249.36
| 3500 | 9 | 214 | 3464.91 | -382.67 | -258.11
| 3595 | 9 | 214 | 3558.74 | -394.99 | -266.42
| 3600 | 8.9 | 214 | 3563.68 | -395.63 | -266.86
| 3700 | 6.9 | 214 | 3662.73 | -407.03 | -274.54
| 3800 | 4.9 | 214 | 3762.19 | -415.55 | -280.29
| 3900 | 2.9 | 214 | 3861.95 | -421.19 | -284.09
| 4000 | 0.9 | 214 | 3961.89 | -423.93 | -285.95
| 4045 | 0 | 0 | 4006.89 | -424.23 | -286.14
| 4100 | 0 | 0 | 4061.89 | -424.23 | -286.14
| 4200 | 0 | 0 | 4161.89 | -424.23 | -286.14
| 4300 | 0 | 0 | 4261.89 | -424.23 | -286.14
| 4400 | 0 | 0 | 4361.89 | -424.23 | -286.14
| 4500 | 0 | 0 | 4461.89 | -424.23 | -286.14
| 4600 | 0 | 0 | 4561.89 | -424.23 | -286.14
| 4700 | 0 | 0 | 4661.89 | -424.23 | -286.14
| 4800 | 0 | 0 | 4761.89 | -424.23 | -286.14
| 4900 | 0 | 0 | 4861.89 | -424.23 | -286.14
| 5000 | 0 | 0 | 4961.89 | -424.23 | -286.14
| 5100 | 0 | 0 | 5061.89 | -424.23 | -286.14
| 5200 | 0 | 0 | 5161.89 | -424.23 | -286.14
| 5300 | 0 | 0 | 5261.89 | -424.23 | -286.14
| 5400 | 0 | 0 | 5361.89 | -424.23 | -286.14
| 5500 | 0 | 0 | 5461.89 | -424.23 | -286.14
| 5600 | 0 | 0 | 5561.89 | -424.23 | -286.14
| 5700 | 0 | 0 | 5661.89 | -424.23 | -286.14
| 5800 | 0 | 0 | 5761.89 | -424.23 | -286.14
| 5900 | 0 | 0 | 5861.89 | -424.23 | -286.14
| 6000 | 0 | 0 | 5961.89 | -424.23 | -286.14
| 6100 | 0 | 0 | 6061.89 | -424.23 | -286.14
| 6200 | 0 | 0 | 6161.89 | -424.23 | -286.14
| 6300 | 0 | 0 | 6261.89 | -424.23 | -286.14
| 6400 | 0 | 0 | 6361.89 | -424.23 | -286.14
| 6500 | 0 | 0 | 6461.89 | -424.23 | -286.14
| 6600 | 0 | 0 | 6561.89 | -424.23 | -286.14
| 6694.92 | 0 | 0 | 6656.81 | -424.23 | -286.14
| 6700 | 0.4064 | 90.8663 | 6661.89 | -424.23 | -286.13
| 6750 | 4.4064 | 90.8663 | 6711.84 | -424.26 | -284.03
| 6800 | 8.4064 | 90.8663 | 6761.52 | -424.34 | -278.45
| 6850 | 12.4064 | 90.8663 | 6810.68 | -424.48 | -269.42
| 6900 | 16.4064 | 90.8663 | 6859.1 | -424.67 | -256.99
| 6950 | 20.4064 | 90.8663 | 6906.53 | -424.91 | -241.2
| 7000 | 24.4064 | 90.8663 | 6952.75 | -425.19 | -222.15
| 7050 | 28.4064 | 90.8663 | 6997.52 | -425.53 | -199.92
| 7100 | 32.4064 | 90.8663 | 7040.64 | -425.91 | -174.62
| 7150 | 36.4064 | 90.8663 | 7081.88 | -426.34 | -146.38
| 7200 | 40.4064 | 90.8663 | 7121.05 | -426.81 | -115.33
| 7250 | 44.4064 | 90.8663 | 7157.97 | -427.32 | -81.62
| 7300 | 48.4064 | 90.8663 | 7192.44 | -427.87 | -45.42
| 7350 | 52.4064 | 90.8663 | 7224.3 | -428.45 | -6.9
| 7400 | 56.4064 | 90.8663 | 7253.39 | -429.06 | 33.75
| 7450 | 60.4064 | 90.8663 | 7279.58 | -429.71 | 76.32
| 7500 | 64.4064 | 90.8663 | 7302.74 | -430.38 | 120.62
| 7550 | 68.4064 | 90.8663 | 7322.74 | -431.07 | 166.43
| 7600 | 72.4064 | 90.8663 | 7339.51 | -431.78 | 213.52
| 7650 | 76.4064 | 90.8663 | 7352.95 | -432.51 | 261.66
| 7700 | 80.4064 | 90.8663 | 7362.99 | -433.25 | 310.62
| 7750 | 84.4064 | 90.8663 | 7369.6 | -434 | 360.17
| 7800 | 88.4064 | 90.8663 | 7372.73 | -434.75 | 410.06
| 7822.92 | 90.2404 | 90.8663 | 7373 | -435.1 | 432.97
| 7900 | 90.2404 | 90.8663 | 7372.68 | -436.27 | 510.04
| 8000 | 90.2404 | 90.8663 | 7372.26 | -437.78 | 610.03
| 8100 | 90.2404 | 90.8663 | 7371.84 | -439.29 | 710.02
| 8200 | 90.2404 | 90.8663 | 7371.42 | -440.8 | 810
| 8300 | 90.2404 | 90.8663 | 7371 | -442.31 | 909.99
| 8400 | 90.2404 | 90.8663 | 7370.58 | -443.83 | 1009.98
| 8500 | 90.2404 | 90.8663 | 7370.16 | -445.34 | 1109.97
| 8600 | 90.2404 | 90.8663 | 7369.74 | -446.85 | 1209.95
| 8700 | 90.2404 | 90.8663 | 7369.32 | -448.36 | 1309.94
| 8800 | 90.2404 | 90.8663 | 7368.9 | -449.87 | 1409.93
| 8900 | 90.2404 | 90.8663 | 7368.48 | -451.39 | 1509.92
| 9000 | 90.2404 | 90.8663 | 7368.06 | -452.9 | 1609.91
| 9100 | 90.2404 | 90.8663 | 7367.65 | -454.41 | 1709.89
| 9200 | 90.2404 | 90.8663 | 7367.23 | -455.92 | 1809.88
| 9300 | 90.2404 | 90.8663 | 7366.81 | -457.43 | 1909.87
| 9400 | 90.2404 | 90.8663 | 7366.39 | -458.94 | 2009.86
| 9500 | 90.2404 | 90.8663 | 7365.97 | -460.46 | 2109.84
| 9600 | 90.2404 | 90.8663 | 7365.55 | -461.97 | 2209.83
| 9700 | 90.2404 | 90.8663 | 7365.13 | -463.48 | 2309.82
| 9800 | 90.2404 | 90.8663 | 7364.71 | -464.99 | 2409.81
| 9900 | 90.2404 | 90.8663 | 7364.29 | -466.5 | 2509.79
| 10000 | 90.2404 | 90.8663 | 7363.87 | -468.02 | 2609.78
| 10100 | 90.2404 | 90.8663 | 7363.45 | -469.53 | 2709.77
| 10200 | 90.2404 | 90.8663 | 7363.03 | -471.04 | 2809.76
| 10300 | 90.2404 | 90.8663 | 7362.61 | -472.55 | 2909.75
| 10400 | 90.2404 | 90.8663 | 7362.19 | -474.06 | 3009.73
| 10500 | 90.2404 | 90.8663 | 7361.77 | -475.58 | 3109.72
| 10600 | 90.2404 | 90.8663 | 7361.35 | -477.09 | 3209.71
| 10700 | 90.2404 | 90.8663 | 7360.93 | -478.6 | 3309.7
| 10800 | 90.2404 | 90.8663 | 7360.51 | -480.11 | 3409.68
| 10900 | 90.2404 | 90.8663 | 7360.09 | -481.62 | 3509.67
| 11000 | 90.2404 | 90.8663 | 7359.67 | -483.14 | 3609.66
| 11100 | 90.2404 | 90.8663 | 7359.26 | -484.65 | 3709.65
| 11200 | 90.2404 | 90.8663 | 7358.84 | -486.16 | 3809.63
| 11300 | 90.2404 | 90.8663 | 7358.42 | -487.67 | 3909.62
| 11400 | 90.2404 | 90.8663 | 7358 | -489.18 | 4009.61
| 11500 | 90.2404 | 90.8663 | 7357.58 | -490.7 | 4109.6
| 11600 | 90.2404 | 90.8663 | 7357.16 | -492.21 | 4209.59
| 11700 | 90.2404 | 90.8663 | 7356.74 | -493.72 | 4309.57
| 11800 | 90.2404 | 90.8663 | 7356.32 | -495.23 | 4409.56
| 11900 | 90.2404 | 90.8663 | 7355.9 | -496.74 | 4509.55
| 12000 | 90.2404 | 90.8663 | 7355.48 | -498.26 | 4609.54
| 12100 | 90.2404 | 90.8663 | 7355.06 | -499.77 | 4709.52
| 12200 | 90.2404 | 90.8663 | 7354.64 | -501.28 | 4809.51
| 12300 | 90.2404 | 90.8663 | 7354.22 | -502.79 | 4909.5
| 12400 | 90.2404 | 90.8663 | 7353.8 | -504.3 | 5009.49
| 12500 | 90.2404 | 90.8663 | 7353.38 | -505.81 | 5109.47
| 12600 | 90.2404 | 90.8663 | 7352.96 | -507.33 | 5209.46
| 12700 | 90.2404 | 90.8663 | 7352.54 | -508.84 | 5309.45
| 12800 | 90.2404 | 90.8663 | 7352.12 | -510.35 | 5409.44
| 12900 | 90.2404 | 90.8663 | 7351.7 | -511.86 | 5509.43
| 13000 | 90.2404 | 90.8663 | 7351.28 | -513.37 | 5609.41
| 13100 | 90.2404 | 90.8663 | 7350.87 | -514.89 | 5709.4
| 13200 | 90.2404 | 90.8663 | 7350.45 | -516.4 | 5809.39
| 13300 | 90.2404 | 90.8663 | 7350.03 | -517.91 | 5909.38
| 13400 | 90.2404 | 90.8663 | 7349.61 | -519.42 | 6009.36
| 13500 | 90.2404 | 90.8663 | 7349.19 | -520.93 | 6109.35
| 13600 | 90.2404 | 90.8663 | 7348.77 | -522.45 | 6209.34
| 13700 | 90.2404 | 90.8663 | 7348.35 | -523.96 | 6309.33
| 13800 | 90.2404 | 90.8663 | 7347.93 | -525.47 | 6409.31
| 13900 | 90.2404 | 90.8663 | 7347.51 | -526.98 | 6509.3
| 14000 | 90.2404 | 90.8663 | 7347.09 | -528.49 | 6609.29
| 14100 | 90.2404 | 90.8663 | 7346.67 | -530.01 | 6709.28
| 14200 | 90.2404 | 90.8663 | 7346.25 | -531.52 | 6809.27
| 14300 | 90.2404 | 90.8663 | 7345.83 | -533.03 | 6909.25
| 14400 | 90.2404 | 90.8663 | 7345.41 | -534.54 | 7009.24
| 14500 | 90.2404 | 90.8663 | 7344.99 | -536.05 | 7109.23
| 14600 | 90.2404 | 90.8663 | 7344.57 | -537.57 | 7209.22
| 14700 | 90.2404 | 90.8663 | 7344.15 | -539.08 | 7309.2
| 14800 | 90.2404 | 90.8663 | 7343.73 | -540.59 | 7409.19
| 14900 | 90.2404 | 90.8663 | 7343.31 | -542.1 | 7509.18
| 15000 | 90.2404 | 90.8663 | 7342.89 | -543.61 | 7609.17
| 15100 | 90.2404 | 90.8663 | 7342.48 | -545.13 | 7709.15
| 15200 | 90.2404 | 90.8663 | 7342.06 | -546.64 | 7809.14
| 15300 | 90.2404 | 90.8663 | 7341.64 | -548.15 | 7909.13
| 15400 | 90.2404 | 90.8663 | 7341.22 | -549.66 | 8009.12
| 15500 | 90.2404 | 90.8663 | 7340.8 | -551.17 | 8109.11
| 15600 | 90.2404 | 90.8663 | 7340.38 | -552.68 | 8209.09
| 15700 | 90.2404 | 90.8663 | 7339.96 | -554.2 | 8309.08
| 15800 | 90.2404 | 90.8663 | 7339.54 | -555.71 | 8409.07
| 15900 | 90.2404 | 90.8663 | 7339.12 | -557.22 | 8509.06
| 16000 | 90.2404 | 90.8663 | 7338.7 | -558.73 | 8609.04
| 16100 | 90.2404 | 90.8663 | 7338.28 | -560.24 | 8709.03
| 16200 | 90.2404 | 90.8663 | 7337.86 | -561.76 | 8809.02
| 16300 | 90.2404 | 90.8663 | 7337.44 | -563.27 | 8909.01
| 16400 | 90.2404 | 90.8663 | 7337.02 | -564.78 | 9008.99
| 16500 | 90.2404 | 90.8663 | 7336.6 | -566.29 | 9108.98
| 16600 | 90.2404 | 90.8663 | 7336.18 | -567.8 | 9208.97
| 16700 | 90.2404 | 90.8663 | 7335.76 | -569.32 | 9308.96
| 16800 | 90.2404 | 90.8663 | 7335.34 | -570.83 | 9408.95
| 16900 | 90.2404 | 90.8663 | 7334.92 | -572.34 | 9508.93
| 17000 | 90.2404 | 90.8663 | 7334.5 | -573.85 | 9608.92
| 17100 | 90.2404 | 90.8663 | 7334.09 | -575.36 | 9708.91
| 17200 | 90.2404 | 90.8663 | 7333.67 | -576.88 | 9808.9
| 17300 | 90.2404 | 90.8663 | 7333.25 | -578.39 | 9908.88
| 17400 | 90.2404 | 90.8663 | 7332.83 | -579.9 | 10008.87
| 17500 | 90.2404 | 90.8663 | 7332.41 | -581.41 | 10108.86
| 17597.14 | 90.2404 | 90.8663 | 7332 | -582.88 | 10205.98

## Lookup (hidden)
North Reference | RetunValue | Grid Type | ReturnValue | Deviation Indicator | ReturnValue
| 2 |  | 0 |  | 4
True |  | SPCS-Colorado Central-NAD27 |  | Directional
Grid |  | SPCS-Colorado Central-NAD83 |  | High Angle
|  | SPCS-Colorado North-NAD27 |  | Horizontal
SPCS-Colorado North-NAD83
SPCS-Colorado South-NAD27
SPCS-Colorado South-NAD83
UTM-Zone 12 NAD27
UTM-Zone 12 NAD83
UTM-Zone 13 NAD27
UTM-Zone 13 NAD83