## Data
Header Information | measured depth (ft) | inclination (°) | azimuth (°) | true vertical depth (ft) | northing +N/-S (ft) | easting +E/-W (ft)
Operator Name | 0 | 0 | 0 | 0 | 0.00 | 0.00
PETRO OPERATING CO., LLC | 100 | 0 | 0 | 100 | 0.00 | 0.00
Operator Number | 200 | 0 | 0 | 200 | 0.00 | 0.00
10583 | 300 | 0 | 0 | 300 | 0.00 | 0.00
Well Name and Number | 400 | 0 | 0 | 400 | 0.00 | 0.00
FLASCHENRIEM 2 | 500 | 0 | 0 | 500 | 0.00 | 0.00
API Number (if available) | 600 | 0 | 0 | 600 | 0.00 | 0.00
| 700 | 0 | 0 | 700 | 0.00 | 0.00
Location: QQ SEC TWP RGE | 800 | 0 | 0 | 800 | 0.00 | 0.00
SENW Sec. 3 T4N R68W | 900 | 0 | 0 | 900 | 0.00 | 0.00
Citing Type: Planned or Actual | 1000 | 0 | 0 | 1000 | 0.00 | 0.00
Planned | 1100 | 0 | 0 | 1100 | 0.00 | 0.00
Deviation Indicator | 1200 | 0 | 0 | 1200 | 0.00 | 0.00
Horizontal | 1300 | 0 | 0 | 1300 | 0.00 | 0.00
North Reference | 1400 | 0 | 0 | 1400 | 0.00 | 0.00
Grid | 1500 | 0 | 351.14 | 1500 | 0.00 | 0.00
Grid Type | 1600 | 2.2 | 351.14 | 1599.98 | 1.90 | -0.3
SPCS-Colorado Central-NAD83 | 1700 | 4.4 | 351.14 | 1699.8 | 7.58 | -1.18
| 1800 | 6.6 | 351.14 | 1799.34 | 17.05 | -2.66
| 1900 | 8.8 | 351.14 | 1898.43 | 30.29 | -4.72
| 2000 | 11 | 351.14 | 1996.93 | 47.28 | -7.37
| 2100 | 13.2 | 351.14 | 2094.71 | 67.99 | -10.6
| 2200 | 15.4 | 351.14 | 2191.6 | 92.39 | -14.41
| 2300 | 17.6 | 351.14 | 2287.48 | 120.45 | -18.79
| 2400 | 19.8 | 351.14 | 2382.19 | 152.13 | -23.73
| 2500 | 22 | 351.14 | 2475.61 | 187.37 | -29.22
| 2600 | 24.2 | 351.14 | 2567.58 | 226.14 | -35.27
| 2700 | 26.4 | 351.14 | 2657.99 | 268.36 | -41.85
| 2800 | 28.6 | 351.14 | 2746.68 | 313.98 | -48.97
| 2900 | 30.8 | 351.14 | 2833.54 | 362.93 | -56.6
| 3000 | 33 | 351.14 | 2918.43 | 415.14 | -64.74
| 3100 | 35.2 | 351.14 | 3001.23 | 470.53 | -73.38
| 3200 | 37.4 | 351.14 | 3081.82 | 529.02 | -82.51
| 3300 | 38.03 | 351.14 | 3160.68 | 589.78 | -91.98
| 3400 | 38.03 | 351.14 | 3239.45 | 650.65 | -101.48
| 3500 | 38.03 | 351.14 | 3318.21 | 711.53 | -110.97
| 3600 | 38.03 | 351.14 | 3396.97 | 772.41 | -120.46
| 3700 | 38.03 | 351.14 | 3475.74 | 833.29 | -129.96
| 3800 | 38.03 | 351.14 | 3554.5 | 894.16 | -139.45
| 3900 | 38.03 | 351.14 | 3633.27 | 955.04 | -148.95
| 4000 | 38.03 | 351.14 | 3712.03 | 1015.92 | -158.44
| 4100 | 38.03 | 351.14 | 3790.79 | 1076.80 | -167.94
| 4200 | 38.03 | 351.14 | 3869.56 | 1137.68 | -177.43
| 4300 | 38.03 | 351.14 | 3948.32 | 1198.55 | -186.92
| 4400 | 38.03 | 351.14 | 4027.09 | 1259.43 | -196.42
| 4500 | 38.03 | 351.14 | 4105.85 | 1320.31 | -205.91
| 4600 | 38.03 | 351.14 | 4184.61 | 1381.19 | -215.41
| 4700 | 38.03 | 351.14 | 4263.38 | 1442.06 | -224.9
| 4800 | 38.03 | 351.14 | 4342.14 | 1502.94 | -234.4
| 4900 | 38.03 | 351.14 | 4420.91 | 1563.82 | -243.89
| 5000 | 38.03 | 351.14 | 4499.67 | 1624.70 | -253.39
| 5100 | 38.03 | 351.14 | 4578.43 | 1685.58 | -262.88
| 5200 | 38.03 | 351.14 | 4657.2 | 1746.45 | -272.37
| 5300 | 38.03 | 351.14 | 4735.96 | 1807.33 | -281.87
| 5400 | 38.03 | 351.14 | 4814.72 | 1868.21 | -291.36
| 5500 | 38.03 | 351.14 | 4893.49 | 1929.09 | -300.86
| 5600 | 38.03 | 351.14 | 4972.25 | 1989.96 | -310.35
| 5700 | 38.03 | 351.14 | 5051.02 | 2050.84 | -319.85
| 5800 | 38.03 | 351.14 | 5129.78 | 2111.72 | -329.34
| 5900 | 38.03 | 351.14 | 5208.54 | 2172.60 | -338.84
| 6000 | 38.03 | 351.14 | 5287.31 | 2233.48 | -348.33
| 6100 | 38.03 | 351.14 | 5366.07 | 2294.35 | -357.82
| 6200 | 38.03 | 351.14 | 5444.84 | 2355.23 | -367.32
| 6300 | 38.03 | 351.14 | 5523.6 | 2416.11 | -376.81
| 6400 | 38.03 | 351.14 | 5602.36 | 2476.99 | -386.31
| 6500 | 38.03 | 351.14 | 5681.13 | 2537.86 | -395.8
| 6600 | 38.03 | 351.14 | 5759.89 | 2598.74 | -405.3
| 6700 | 38.03 | 351.14 | 5838.66 | 2659.62 | -414.79
| 6800 | 38.03 | 351.14 | 5917.42 | 2720.50 | -424.29
| 6900 | 38.03 | 351.14 | 5996.18 | 2781.38 | -433.78
| 7000 | 38.03 | 351.14 | 6074.95 | 2842.25 | -443.27
| 7100 | 38.03 | 351.14 | 6153.71 | 2903.13 | -452.77
| 7200 | 38.03 | 351.14 | 6232.47 | 2964.01 | -462.26
| 7300 | 38.03 | 351.14 | 6311.24 | 3024.89 | -471.76
| 7400 | 38.03 | 351.14 | 6390 | 3085.76 | -481.25
| 7500 | 38.03 | 351.14 | 6468.77 | 3146.64 | -490.75
| 7600 | 38.03 | 351.14 | 6547.53 | 3207.52 | -500.24
| 7700 | 38.03 | 351.14 | 6626.29 | 3268.40 | -509.74
| 7800 | 38.03 | 351.14 | 6705.06 | 3329.28 | -519.23
| 7900 | 38.03 | 351.14 | 6783.82 | 3390.15 | -528.72
| 8000 | 37.93 | 352.65 | 6862.59 | 3451.04 | -538.14
| 8100 | 38.08 | 8.92 | 6941.59 | 3512.14 | -537.29
| 8200 | 40.38 | 24.34 | 7019.23 | 3572.27 | -519.12
| 8300 | 44.51 | 37.87 | 7093.17 | 3629.60 | -484.16
| 8400 | 49.99 | 49.28 | 7161.14 | 3682.39 | -433.49
| 8500 | 56.42 | 58.86 | 7221.09 | 3729.03 | -368.65
| 8600 | 63.48 | 67.06 | 7271.2 | 3768.11 | -291.6
| 8700 | 70.95 | 74.27 | 7309.94 | 3798.44 | -204.68
| 8800 | 78.68 | 80.85 | 7336.13 | 3819.10 | -110.55
| 8900 | 86.55 | 87.08 | 7348.99 | 3829.46 | -12.05
| 9000 | 90 | 89.76 | 7350.3 | 3830.90 | 87.91
| 9100 | 90 | 89.76 | 7350.3 | 3831.32 | 187.90
| 9200 | 90 | 89.76 | 7350.3 | 3831.75 | 287.90
| 9300 | 90 | 89.76 | 7350.3 | 3832.17 | 387.90
| 9400 | 90 | 89.76 | 7350.3 | 3832.60 | 487.90
| 9500 | 90 | 89.76 | 7350.3 | 3833.02 | 587.90
| 9600 | 90 | 89.76 | 7350.3 | 3833.45 | 687.90
| 9700 | 90 | 89.76 | 7350.3 | 3833.87 | 787.90
| 9800 | 90 | 89.76 | 7350.3 | 3834.30 | 887.90
| 9900 | 90 | 89.76 | 7350.3 | 3834.72 | 987.90
| 10000 | 90 | 89.76 | 7350.3 | 3835.14 | 1087.90
| 10100 | 90 | 89.76 | 7350.3 | 3835.57 | 1187.90
| 10200 | 90 | 89.76 | 7350.3 | 3835.99 | 1287.90
| 10300 | 90 | 89.76 | 7350.3 | 3836.42 | 1387.89
| 10400 | 90 | 89.76 | 7350.3 | 3836.84 | 1487.89
| 10500 | 90 | 89.76 | 7350.3 | 3837.27 | 1587.89
| 10600 | 90 | 89.76 | 7350.3 | 3837.69 | 1687.89
| 10700 | 90 | 89.76 | 7350.3 | 3838.12 | 1787.89
| 10800 | 90 | 89.76 | 7350.3 | 3838.54 | 1887.89
| 10900 | 90 | 89.76 | 7350.3 | 3838.96 | 1987.89
| 11000 | 90 | 89.76 | 7350.3 | 3839.39 | 2087.89
| 11100 | 90 | 89.76 | 7350.3 | 3839.81 | 2187.89
| 11200 | 90 | 89.76 | 7350.3 | 3840.24 | 2287.89
| 11300 | 90 | 89.76 | 7350.3 | 3840.66 | 2387.89
| 11400 | 90 | 89.76 | 7350.3 | 3841.09 | 2487.88
| 11500 | 90 | 89.76 | 7350.3 | 3841.51 | 2587.88
| 11600 | 90 | 89.76 | 7350.3 | 3841.94 | 2687.88
| 11700 | 90 | 89.76 | 7350.3 | 3842.36 | 2787.88
| 11800 | 90 | 89.76 | 7350.3 | 3842.78 | 2887.88
| 11900 | 90 | 89.76 | 7350.3 | 3843.21 | 2987.88
| 12000 | 90 | 89.76 | 7350.3 | 3843.63 | 3087.88
| 12100 | 90 | 89.76 | 7350.3 | 3844.06 | 3187.88
| 12200 | 90 | 89.76 | 7350.3 | 3844.48 | 3287.88
| 12300 | 90 | 89.76 | 7350.3 | 3844.91 | 3387.88
| 12400 | 90 | 89.76 | 7350.3 | 3845.33 | 3487.88
| 12500 | 90 | 89.76 | 7350.3 | 3845.76 | 3587.87
| 12600 | 90 | 89.76 | 7350.3 | 3846.18 | 3687.87
| 12700 | 90 | 89.76 | 7350.3 | 3846.60 | 3787.87
| 12800 | 90 | 89.76 | 7350.3 | 3847.03 | 3887.87
| 12900 | 90 | 89.76 | 7350.3 | 3847.45 | 3987.87
| 13000 | 90 | 89.76 | 7350.3 | 3847.88 | 4087.87
| 13100 | 90 | 89.76 | 7350.3 | 3848.30 | 4187.87
| 13200 | 90 | 89.76 | 7350.3 | 3848.73 | 4287.87
| 13300 | 90 | 89.76 | 7350.3 | 3849.15 | 4387.87
| 13400 | 90 | 89.76 | 7350.3 | 3849.58 | 4487.87
| 13500 | 90 | 89.76 | 7350.3 | 3850.00 | 4587.87
| 13600 | 90 | 89.76 | 7350.3 | 3850.42 | 4687.86
| 13700 | 90 | 89.76 | 7350.3 | 3850.85 | 4787.86
| 13800 | 90 | 89.76 | 7350.3 | 3851.27 | 4887.86
| 13900 | 90 | 89.76 | 7350.3 | 3851.70 | 4987.86
| 14000 | 90 | 89.76 | 7350.3 | 3852.12 | 5087.86
| 14100 | 90 | 89.76 | 7350.3 | 3852.55 | 5187.86
| 14200 | 90 | 89.76 | 7350.3 | 3852.97 | 5287.86
| 14300 | 90 | 89.76 | 7350.3 | 3853.40 | 5387.86
| 14400 | 90 | 89.76 | 7350.3 | 3853.82 | 5487.86
| 14500 | 90 | 89.76 | 7350.3 | 3854.24 | 5587.86
| 14600 | 90 | 89.76 | 7350.3 | 3854.67 | 5687.86
| 14700 | 90 | 89.76 | 7350.3 | 3855.09 | 5787.85
| 14800 | 90 | 89.76 | 7350.3 | 3855.52 | 5887.85
| 14900 | 90 | 89.76 | 7350.3 | 3855.94 | 5987.85
| 15000 | 90 | 89.76 | 7350.3 | 3856.37 | 6087.85
| 15100 | 90 | 89.76 | 7350.3 | 3856.79 | 6187.85
| 15200 | 90 | 89.76 | 7350.3 | 3857.22 | 6287.85
| 15300 | 90 | 89.76 | 7350.3 | 3857.64 | 6387.85
| 15400 | 90 | 89.76 | 7350.3 | 3858.06 | 6487.85
| 15500 | 90 | 89.76 | 7350.3 | 3858.49 | 6587.85
| 15600 | 90 | 89.76 | 7350.3 | 3858.91 | 6687.85
| 15700 | 90 | 89.76 | 7350.3 | 3859.34 | 6787.85
| 15800 | 90 | 89.76 | 7350.3 | 3859.76 | 6887.84
| 15900 | 90 | 89.76 | 7350.3 | 3860.19 | 6987.84
| 15947.02 | 90 | 89.76 | 7350.3 | 3860.39 | 7034.86

## Lookup (hidden)
North Reference | RetunValue | Grid Type | ReturnValue | Deviation Indicator | ReturnValue
| 3 |  | 3 |  | 4
True |  | SPCS-Colorado Central-NAD27 |  | Directional
Grid |  | SPCS-Colorado Central-NAD83 |  | High Angle
|  | SPCS-Colorado North-NAD27 |  | Horizontal
SPCS-Colorado North-NAD83
SPCS-Colorado South-NAD27
SPCS-Colorado South-NAD83
UTM-Zone 12 NAD27
UTM-Zone 12 NAD83
UTM-Zone 13 NAD27
UTM-Zone 13 NAD83