## Data
Header Information | measured depth (ft) | inclination (°) | azimuth (°) | true vertical depth (ft) | northing +N/-S (ft) | easting +E/-W (ft)
Operator Name | 0 | 0 | 0 | 0 | 0.00 | 0.00
PETRO OPERATING CO., LLC | 100 | 0 | 0 | 100 | 0.00 | 0.00
Operator Number | 200 | 0 | 0 | 200 | 0.00 | 0.00
10583 | 300 | 0 | 0 | 300 | 0.00 | 0.00
Well Name and Number | 400 | 0 | 0 | 400 | 0.00 | 0.00
FLASCHENRIEM 3 | 500 | 0 | 0 | 500 | 0.00 | 0.00
API Number (if available) | 600 | 0 | 0 | 600 | 0.00 | 0.00
| 700 | 0 | 0 | 700 | 0.00 | 0.00
Location: QQ SEC TWP RGE | 800 | 0 | 0 | 800 | 0.00 | 0.00
SENW Sec. 3 T4N R68W | 900 | 0 | 0 | 900 | 0.00 | 0.00
Citing Type: Planned or Actual | 1000 | 0 | 0 | 1000 | 0.00 | 0.00
Planned | 1100 | 0 | 0 | 1100 | 0.00 | 0.00
Deviation Indicator | 1200 | 0 | 0 | 1200 | 0.00 | 0.00
Horizontal | 1300 | 0 | 0 | 1300 | 0.00 | 0.00
North Reference | 1400 | 0 | 0 | 1400 | 0.00 | 0.00
Grid | 1500 | 0 | 350.23 | 1500 | 0.00 | 0.00
Grid Type | 1600 | 2.4 | 350.23 | 1599.97 | 2.06 | -0.36
SPCS-Colorado Central-NAD83 | 1700 | 4.8 | 350.23 | 1699.77 | 8.25 | -1.42
| 1800 | 7.2 | 350.23 | 1799.21 | 18.55 | -3.19
| 1900 | 9.6 | 350.23 | 1898.13 | 32.95 | -5.67
| 2000 | 12 | 350.23 | 1996.35 | 51.41 | -8.85
| 2100 | 14.4 | 350.23 | 2093.7 | 73.92 | -12.72
| 2200 | 16.8 | 350.23 | 2190.01 | 100.42 | -17.28
| 2300 | 19.2 | 350.23 | 2285.11 | 130.87 | -22.52
| 2400 | 21.6 | 350.23 | 2378.83 | 165.22 | -28.44
| 2500 | 24 | 350.23 | 2471.01 | 203.40 | -35.01
| 2600 | 26.4 | 350.23 | 2561.49 | 245.36 | -42.23
| 2700 | 28.8 | 350.23 | 2650.1 | 291.02 | -50.09
| 2800 | 31.2 | 350.23 | 2736.7 | 340.29 | -58.57
| 2900 | 33.6 | 350.23 | 2821.13 | 393.09 | -67.65
| 3000 | 36 | 350.23 | 2903.23 | 449.33 | -77.33
| 3100 | 37.9 | 350.23 | 2982.94 | 508.84 | -87.58
| 3200 | 37.9 | 350.23 | 3061.85 | 569.38 | -97.99
| 3300 | 37.9 | 350.23 | 3140.76 | 629.91 | -108.41
| 3400 | 37.9 | 350.23 | 3219.67 | 690.45 | -118.83
| 3500 | 37.9 | 350.23 | 3298.58 | 750.98 | -129.25
| 3600 | 37.9 | 350.23 | 3377.49 | 811.52 | -139.67
| 3700 | 37.9 | 350.23 | 3456.4 | 872.05 | -150.09
| 3800 | 37.9 | 350.23 | 3535.31 | 932.59 | -160.51
| 3900 | 37.9 | 350.23 | 3614.22 | 993.12 | -170.93
| 4000 | 37.9 | 350.23 | 3693.13 | 1053.66 | -181.34
| 4100 | 37.9 | 350.23 | 3772.04 | 1114.20 | -191.76
| 4200 | 37.9 | 350.23 | 3850.96 | 1174.73 | -202.18
| 4300 | 37.9 | 350.23 | 3929.87 | 1235.27 | -212.6
| 4400 | 37.9 | 350.23 | 4008.78 | 1295.80 | -223.02
| 4500 | 37.9 | 350.23 | 4087.69 | 1356.34 | -233.44
| 4600 | 37.9 | 350.23 | 4166.6 | 1416.87 | -243.86
| 4700 | 37.9 | 350.23 | 4245.51 | 1477.41 | -254.28
| 4800 | 37.9 | 350.23 | 4324.42 | 1537.95 | -264.69
| 4900 | 37.9 | 350.23 | 4403.33 | 1598.48 | -275.11
| 5000 | 37.9 | 350.23 | 4482.24 | 1659.02 | -285.53
| 5100 | 37.9 | 350.23 | 4561.15 | 1719.55 | -295.95
| 5200 | 37.9 | 350.23 | 4640.06 | 1780.09 | -306.37
| 5300 | 37.9 | 350.23 | 4718.97 | 1840.62 | -316.79
| 5400 | 37.9 | 350.23 | 4797.88 | 1901.16 | -327.21
| 5500 | 37.9 | 350.23 | 4876.79 | 1961.69 | -337.63
| 5600 | 37.9 | 350.23 | 4955.7 | 2022.23 | -348.04
| 5700 | 37.9 | 350.23 | 5034.62 | 2082.77 | -358.46
| 5800 | 37.9 | 350.23 | 5113.53 | 2143.30 | -368.88
| 5900 | 37.9 | 350.23 | 5192.44 | 2203.84 | -379.3
| 6000 | 37.9 | 350.23 | 5271.35 | 2264.37 | -389.72
| 6100 | 37.9 | 350.23 | 5350.26 | 2324.91 | -400.14
| 6200 | 37.9 | 350.23 | 5429.17 | 2385.44 | -410.56
| 6300 | 37.9 | 350.23 | 5508.08 | 2445.98 | -420.97
| 6400 | 37.9 | 350.23 | 5586.99 | 2506.51 | -431.39
| 6500 | 37.9 | 350.23 | 5665.9 | 2567.05 | -441.81
| 6600 | 37.9 | 350.23 | 5744.81 | 2627.59 | -452.23
| 6700 | 37.9 | 350.23 | 5823.72 | 2688.12 | -462.65
| 6800 | 37.9 | 350.23 | 5902.63 | 2748.66 | -473.07
| 6900 | 37.9 | 350.23 | 5981.54 | 2809.19 | -483.49
| 7000 | 37.9 | 350.23 | 6060.45 | 2869.73 | -493.91
| 7100 | 37.9 | 350.23 | 6139.36 | 2930.26 | -504.32
| 7200 | 37.9 | 350.23 | 6218.28 | 2990.80 | -514.74
| 7300 | 37.9 | 350.23 | 6297.19 | 3051.33 | -525.16
| 7400 | 37.59 | 355.61 | 6376.16 | 3111.92 | -534.63
| 7500 | 38.14 | 11.91 | 6455.31 | 3172.70 | -530.59
| 7600 | 40.83 | 27.09 | 6532.66 | 3232.17 | -509.27
| 7700 | 45.27 | 40.25 | 6605.86 | 3288.54 | -471.34
| 7800 | 50.98 | 51.29 | 6672.7 | 3340.07 | -417.94
| 7900 | 57.58 | 60.57 | 6731.14 | 3385.22 | -350.7
| 8000 | 64.75 | 68.53 | 6779.4 | 3422.60 | -271.65
| 8100 | 72.31 | 75.58 | 6816.01 | 3451.09 | -183.21
| 8200 | 80.09 | 82.05 | 6839.88 | 3469.81 | -88.05
| 8300 | 87.99 | 88.22 | 6850.26 | 3478.20 | 10.92
| 8400 | 90 | 89.76 | 6850.7 | 3478.97 | 110.91
| 8500 | 90 | 89.76 | 6850.7 | 3479.39 | 210.91
| 8600 | 90 | 89.76 | 6850.7 | 3479.82 | 310.91
| 8700 | 90 | 89.76 | 6850.7 | 3480.24 | 410.91
| 8800 | 90 | 89.76 | 6850.7 | 3480.66 | 510.91
| 8900 | 90 | 89.76 | 6850.7 | 3481.09 | 610.91
| 9000 | 90 | 89.76 | 6850.7 | 3481.51 | 710.91
| 9100 | 90 | 89.76 | 6850.7 | 3481.94 | 810.91
| 9200 | 90 | 89.76 | 6850.7 | 3482.36 | 910.90
| 9300 | 90 | 89.76 | 6850.7 | 3482.79 | 1010.90
| 9400 | 90 | 89.76 | 6850.7 | 3483.21 | 1110.90
| 9500 | 90 | 89.76 | 6850.7 | 3483.64 | 1210.90
| 9600 | 90 | 89.76 | 6850.7 | 3484.06 | 1310.90
| 9700 | 90 | 89.76 | 6850.7 | 3484.49 | 1410.90
| 9800 | 90 | 89.76 | 6850.7 | 3484.91 | 1510.90
| 9900 | 90 | 89.76 | 6850.7 | 3485.33 | 1610.90
| 10000 | 90 | 89.76 | 6850.7 | 3485.76 | 1710.90
| 10100 | 90 | 89.76 | 6850.7 | 3486.18 | 1810.90
| 10200 | 90 | 89.76 | 6850.7 | 3486.61 | 1910.90
| 10300 | 90 | 89.76 | 6850.7 | 3487.03 | 2010.89
| 10400 | 90 | 89.76 | 6850.7 | 3487.46 | 2110.89
| 10500 | 90 | 89.76 | 6850.7 | 3487.88 | 2210.89
| 10600 | 90 | 89.76 | 6850.7 | 3488.31 | 2310.89
| 10700 | 90 | 89.76 | 6850.7 | 3488.73 | 2410.89
| 10800 | 90 | 89.76 | 6850.7 | 3489.15 | 2510.89
| 10900 | 90 | 89.76 | 6850.7 | 3489.58 | 2610.89
| 11000 | 90 | 89.76 | 6850.7 | 3490.00 | 2710.89
| 11100 | 90 | 89.76 | 6850.7 | 3490.43 | 2810.89
| 11200 | 90 | 89.76 | 6850.7 | 3490.85 | 2910.89
| 11300 | 90 | 89.76 | 6850.7 | 3491.28 | 3010.89
| 11400 | 90 | 89.76 | 6850.7 | 3491.70 | 3110.89
| 11500 | 90 | 89.76 | 6850.7 | 3492.13 | 3210.88
| 11600 | 90 | 89.76 | 6850.7 | 3492.55 | 3310.88
| 11700 | 90 | 89.76 | 6850.7 | 3492.97 | 3410.88
| 11800 | 90 | 89.76 | 6850.7 | 3493.40 | 3510.88
| 11900 | 90 | 89.76 | 6850.7 | 3493.82 | 3610.88
| 12000 | 90 | 89.76 | 6850.7 | 3494.25 | 3710.88
| 12100 | 90 | 89.76 | 6850.7 | 3494.67 | 3810.88
| 12200 | 90 | 89.76 | 6850.7 | 3495.10 | 3910.88
| 12300 | 90 | 89.76 | 6850.7 | 3495.52 | 4010.88
| 12400 | 90 | 89.76 | 6850.7 | 3495.95 | 4110.88
| 12500 | 90 | 89.76 | 6850.7 | 3496.37 | 4210.88
| 12600 | 90 | 89.76 | 6850.7 | 3496.79 | 4310.87
| 12700 | 90 | 89.76 | 6850.7 | 3497.22 | 4410.87
| 12800 | 90 | 89.76 | 6850.7 | 3497.64 | 4510.87
| 12900 | 90 | 89.76 | 6850.7 | 3498.07 | 4610.87
| 13000 | 90 | 89.76 | 6850.7 | 3498.49 | 4710.87
| 13100 | 90 | 89.76 | 6850.7 | 3498.92 | 4810.87
| 13200 | 90 | 89.76 | 6850.7 | 3499.34 | 4910.87
| 13300 | 90 | 89.76 | 6850.7 | 3499.77 | 5010.87
| 13400 | 90 | 89.76 | 6850.7 | 3500.19 | 5110.87
| 13500 | 90 | 89.76 | 6850.7 | 3500.61 | 5210.87
| 13600 | 90 | 89.76 | 6850.7 | 3501.04 | 5310.87
| 13700 | 90 | 89.76 | 6850.7 | 3501.46 | 5410.86
| 13800 | 90 | 89.76 | 6850.7 | 3501.89 | 5510.86
| 13900 | 90 | 89.76 | 6850.7 | 3502.31 | 5610.86
| 14000 | 90 | 89.76 | 6850.7 | 3502.74 | 5710.86
| 14100 | 90 | 89.76 | 6850.7 | 3503.16 | 5810.86
| 14200 | 90 | 89.76 | 6850.7 | 3503.59 | 5910.86
| 14300 | 90 | 89.76 | 6850.7 | 3504.01 | 6010.86
| 14400 | 90 | 89.76 | 6850.7 | 3504.43 | 6110.86
| 14500 | 90 | 89.76 | 6850.7 | 3504.86 | 6210.86
| 14600 | 90 | 89.76 | 6850.7 | 3505.28 | 6310.86
| 14700 | 90 | 89.76 | 6850.7 | 3505.71 | 6410.86
| 14800 | 90 | 89.76 | 6850.7 | 3506.13 | 6510.85
| 14900 | 90 | 89.76 | 6850.7 | 3506.56 | 6610.85
| 15000 | 90 | 89.76 | 6850.7 | 3506.98 | 6710.85
| 15100 | 90 | 89.76 | 6850.7 | 3507.41 | 6810.85
| 15200 | 90 | 89.76 | 6850.7 | 3507.83 | 6910.85
| 15300 | 90 | 89.76 | 6850.7 | 3508.25 | 7010.85
| 15328.82 | 90 | 89.76 | 6850.7 | 3508.38 | 7039.67

## Lookup (hidden)
North Reference | RetunValue | Grid Type | ReturnValue | Deviation Indicator | ReturnValue
| 3 |  | 3 |  | 4
True |  | SPCS-Colorado Central-NAD27 |  | Directional
Grid |  | SPCS-Colorado Central-NAD83 |  | High Angle
|  | SPCS-Colorado North-NAD27 |  | Horizontal
SPCS-Colorado North-NAD83
SPCS-Colorado South-NAD27
SPCS-Colorado South-NAD83
UTM-Zone 12 NAD27
UTM-Zone 12 NAD83
UTM-Zone 13 NAD27
UTM-Zone 13 NAD83