## Data
Header Information | measured depth (ft) | inclination (°) | azimuth (°) | true vertical depth (ft) | northing +N/-S (ft) | easting +E/-W (ft)
Operator Name | 0 | 0 | 0 | 0 | 0.00 | 0.00
PETRO OPERATING CO., LLC | 100 | 0 | 0 | 100 | 0.00 | 0.00
Operator Number | 200 | 0 | 0 | 200 | 0.00 | 0.00
10583 | 300 | 0 | 0 | 300 | 0.00 | 0.00
Well Name and Number | 400 | 0 | 0 | 400 | 0.00 | 0.00
FLASCHENRIEM 4 | 500 | 0 | 0 | 500 | 0.00 | 0.00
API Number (if available) | 600 | 0 | 0 | 600 | 0.00 | 0.00
| 700 | 0 | 0 | 700 | 0.00 | 0.00
Location: QQ SEC TWP RGE | 800 | 0 | 0 | 800 | 0.00 | 0.00
SENW Sec. 3 T4N R68W | 900 | 0 | 0 | 900 | 0.00 | 0.00
Citing Type: Planned or Actual | 1000 | 0 | 0 | 1000 | 0.00 | 0.00
Planned | 1100 | 0 | 0 | 1100 | 0.00 | 0.00
Deviation Indicator | 1200 | 0 | 0 | 1200 | 0.00 | 0.00
Horizontal | 1300 | 0 | 0 | 1300 | 0.00 | 0.00
North Reference | 1400 | 0 | 0 | 1400 | 0.00 | 0.00
Grid | 1500 | 0 | 349.83 | 1500 | 0.00 | 0.00
Grid Type | 1600 | 2.2 | 349.83 | 1599.98 | 1.89 | -0.34
SPCS-Colorado Central-NAD83 | 1700 | 4.4 | 349.83 | 1699.8 | 7.56 | -1.35
| 1800 | 6.6 | 349.83 | 1799.34 | 16.99 | -3.05
| 1900 | 8.8 | 349.83 | 1898.43 | 30.18 | -5.41
| 2000 | 11 | 349.83 | 1996.93 | 47.10 | -8.45
| 2100 | 13.2 | 349.83 | 2094.71 | 67.73 | -12.14
| 2200 | 15.4 | 349.83 | 2191.6 | 92.04 | -16.5
| 2300 | 17.6 | 349.83 | 2287.48 | 119.99 | -21.52
| 2400 | 19.8 | 349.83 | 2382.19 | 151.55 | -27.17
| 2500 | 22 | 349.83 | 2475.61 | 186.66 | -33.47
| 2600 | 24.2 | 349.83 | 2567.58 | 225.28 | -40.39
| 2700 | 26.4 | 349.83 | 2657.99 | 267.34 | -47.94
| 2800 | 28.6 | 349.83 | 2746.68 | 312.79 | -56.09
| 2900 | 30.8 | 349.83 | 2833.54 | 361.55 | -64.83
| 3000 | 33 | 349.83 | 2918.43 | 413.56 | -74.16
| 3100 | 33.49 | 349.83 | 3001.88 | 467.80 | -83.88
| 3200 | 33.49 | 349.83 | 3085.28 | 522.11 | -93.62
| 3300 | 33.49 | 349.83 | 3168.68 | 576.42 | -103.36
| 3400 | 33.49 | 349.83 | 3252.08 | 630.73 | -113.1
| 3500 | 33.49 | 349.83 | 3335.48 | 685.04 | -122.84
| 3600 | 33.49 | 349.83 | 3418.88 | 739.35 | -132.57
| 3700 | 33.49 | 349.83 | 3502.28 | 793.66 | -142.31
| 3800 | 33.49 | 349.83 | 3585.68 | 847.97 | -152.05
| 3900 | 33.49 | 349.83 | 3669.08 | 902.28 | -161.79
| 4000 | 33.49 | 349.83 | 3752.48 | 956.60 | -171.53
| 4100 | 33.49 | 349.83 | 3835.88 | 1010.91 | -181.27
| 4200 | 33.49 | 349.83 | 3919.28 | 1065.22 | -191.01
| 4300 | 33.49 | 349.83 | 4002.68 | 1119.53 | -200.75
| 4400 | 33.49 | 349.83 | 4086.08 | 1173.84 | -210.48
| 4500 | 33.49 | 349.83 | 4169.48 | 1228.15 | -220.22
| 4600 | 33.49 | 349.83 | 4252.88 | 1282.46 | -229.96
| 4700 | 33.49 | 349.83 | 4336.27 | 1336.77 | -239.7
| 4800 | 33.49 | 349.83 | 4419.67 | 1391.08 | -249.44
| 4900 | 33.49 | 349.83 | 4503.07 | 1445.40 | -259.18
| 5000 | 33.49 | 349.83 | 4586.47 | 1499.71 | -268.92
| 5100 | 33.49 | 349.83 | 4669.87 | 1554.02 | -278.65
| 5200 | 33.49 | 349.83 | 4753.27 | 1608.33 | -288.39
| 5300 | 33.49 | 349.83 | 4836.67 | 1662.64 | -298.13
| 5400 | 33.49 | 349.83 | 4920.07 | 1716.95 | -307.87
| 5500 | 33.49 | 349.83 | 5003.47 | 1771.26 | -317.61
| 5600 | 33.49 | 349.83 | 5086.87 | 1825.57 | -327.35
| 5700 | 33.49 | 349.83 | 5170.27 | 1879.88 | -337.09
| 5800 | 33.49 | 349.83 | 5253.67 | 1934.20 | -346.82
| 5900 | 33.49 | 349.83 | 5337.07 | 1988.51 | -356.56
| 6000 | 33.49 | 349.83 | 5420.47 | 2042.82 | -366.3
| 6100 | 33.49 | 349.83 | 5503.87 | 2097.13 | -376.04
| 6200 | 33.49 | 349.83 | 5587.27 | 2151.44 | -385.78
| 6300 | 33.49 | 349.83 | 5670.67 | 2205.75 | -395.52
| 6400 | 33.49 | 349.83 | 5754.07 | 2260.06 | -405.26
| 6500 | 33.49 | 349.83 | 5837.46 | 2314.37 | -414.99
| 6600 | 33.49 | 349.83 | 5920.86 | 2368.68 | -424.73
| 6700 | 33.49 | 349.83 | 6004.26 | 2423.00 | -434.47
| 6800 | 33.49 | 349.83 | 6087.66 | 2477.31 | -444.21
| 6900 | 33.49 | 349.83 | 6171.06 | 2531.62 | -453.95
| 7000 | 33.49 | 349.83 | 6254.46 | 2585.93 | -463.69
| 7100 | 33.49 | 349.83 | 6337.86 | 2640.24 | -473.43
| 7200 | 33.49 | 349.83 | 6421.26 | 2694.55 | -483.17
| 7300 | 33.49 | 349.83 | 6504.66 | 2748.86 | -492.9
| 7400 | 33.49 | 349.83 | 6588.06 | 2803.17 | -502.64
| 7500 | 33.49 | 349.83 | 6671.46 | 2857.48 | -512.38
| 7600 | 33.49 | 349.83 | 6754.86 | 2911.80 | -522.12
| 7700 | 33.3 | 352.65 | 6838.27 | 2966.12 | -531.65
| 7800 | 33.59 | 10.84 | 6921.93 | 3020.64 | -529.95
| 7900 | 36.4 | 27.63 | 7004.04 | 3074.24 | -510.94
| 8000 | 41.21 | 41.66 | 7082.1 | 3125.26 | -475.2
| 8100 | 47.4 | 52.94 | 7153.74 | 3172.17 | -423.8
| 8200 | 54.49 | 62.04 | 7216.79 | 3213.54 | -358.32
| 8300 | 62.15 | 69.61 | 7269.32 | 3248.11 | -280.73
| 8400 | 70.16 | 76.16 | 7309.76 | 3274.83 | -193.41
| 8500 | 78.39 | 82.06 | 7336.85 | 3292.89 | -98.99
| 8600 | 86.74 | 87.63 | 7349.79 | 3301.74 | -0.36
| 8700 | 90 | 89.76 | 7350.9 | 3302.89 | 99.61
| 8800 | 90 | 89.76 | 7350.9 | 3303.31 | 199.61
| 8900 | 90 | 89.76 | 7350.9 | 3303.74 | 299.61
| 9000 | 90 | 89.76 | 7350.9 | 3304.16 | 399.61
| 9100 | 90 | 89.76 | 7350.9 | 3304.59 | 499.61
| 9200 | 90 | 89.76 | 7350.9 | 3305.01 | 599.60
| 9300 | 90 | 89.76 | 7350.9 | 3305.44 | 699.60
| 9400 | 90 | 89.76 | 7350.9 | 3305.86 | 799.60
| 9500 | 90 | 89.76 | 7350.9 | 3306.29 | 899.60
| 9600 | 90 | 89.76 | 7350.9 | 3306.71 | 999.60
| 9700 | 90 | 89.76 | 7350.9 | 3307.14 | 1099.60
| 9800 | 90 | 89.76 | 7350.9 | 3307.56 | 1199.60
| 9900 | 90 | 89.76 | 7350.9 | 3307.99 | 1299.60
| 10000 | 90 | 89.76 | 7350.9 | 3308.41 | 1399.60
| 10100 | 90 | 89.76 | 7350.9 | 3308.84 | 1499.60
| 10200 | 90 | 89.76 | 7350.9 | 3309.26 | 1599.60
| 10300 | 90 | 89.76 | 7350.9 | 3309.69 | 1699.59
| 10400 | 90 | 89.76 | 7350.9 | 3310.11 | 1799.59
| 10500 | 90 | 89.76 | 7350.9 | 3310.54 | 1899.59
| 10600 | 90 | 89.76 | 7350.9 | 3310.96 | 1999.59
| 10700 | 90 | 89.76 | 7350.9 | 3311.39 | 2099.59
| 10800 | 90 | 89.76 | 7350.9 | 3311.81 | 2199.59
| 10900 | 90 | 89.76 | 7350.9 | 3312.24 | 2299.59
| 11000 | 90 | 89.76 | 7350.9 | 3312.66 | 2399.59
| 11100 | 90 | 89.76 | 7350.9 | 3313.09 | 2499.59
| 11200 | 90 | 89.76 | 7350.9 | 3313.51 | 2599.59
| 11300 | 90 | 89.76 | 7350.9 | 3313.94 | 2699.59
| 11400 | 90 | 89.76 | 7350.9 | 3314.36 | 2799.58
| 11500 | 90 | 89.76 | 7350.9 | 3314.79 | 2899.58
| 11600 | 90 | 89.76 | 7350.9 | 3315.21 | 2999.58
| 11700 | 90 | 89.76 | 7350.9 | 3315.64 | 3099.58
| 11800 | 90 | 89.76 | 7350.9 | 3316.06 | 3199.58
| 11900 | 90 | 89.76 | 7350.9 | 3316.49 | 3299.58
| 12000 | 90 | 89.76 | 7350.9 | 3316.91 | 3399.58
| 12100 | 90 | 89.76 | 7350.9 | 3317.34 | 3499.58
| 12200 | 90 | 89.76 | 7350.9 | 3317.76 | 3599.58
| 12300 | 90 | 89.76 | 7350.9 | 3318.19 | 3699.58
| 12400 | 90 | 89.76 | 7350.9 | 3318.61 | 3799.58
| 12500 | 90 | 89.76 | 7350.9 | 3319.04 | 3899.57
| 12600 | 90 | 89.76 | 7350.9 | 3319.46 | 3999.57
| 12700 | 90 | 89.76 | 7350.9 | 3319.89 | 4099.57
| 12800 | 90 | 89.76 | 7350.9 | 3320.31 | 4199.57
| 12900 | 90 | 89.76 | 7350.9 | 3320.74 | 4299.57
| 13000 | 90 | 89.76 | 7350.9 | 3321.16 | 4399.57
| 13100 | 90 | 89.76 | 7350.9 | 3321.59 | 4499.57
| 13200 | 90 | 89.76 | 7350.9 | 3322.01 | 4599.57
| 13300 | 90 | 89.76 | 7350.9 | 3322.44 | 4699.57
| 13400 | 90 | 89.76 | 7350.9 | 3322.86 | 4799.57
| 13500 | 90 | 89.76 | 7350.9 | 3323.29 | 4899.57
| 13600 | 90 | 89.76 | 7350.9 | 3323.71 | 4999.57
| 13700 | 90 | 89.76 | 7350.9 | 3324.14 | 5099.56
| 13800 | 90 | 89.76 | 7350.9 | 3324.56 | 5199.56
| 13900 | 90 | 89.76 | 7350.9 | 3324.98 | 5299.56
| 14000 | 90 | 89.76 | 7350.9 | 3325.41 | 5399.56
| 14100 | 90 | 89.76 | 7350.9 | 3325.83 | 5499.56
| 14200 | 90 | 89.76 | 7350.9 | 3326.26 | 5599.56
| 14300 | 90 | 89.76 | 7350.9 | 3326.68 | 5699.56
| 14400 | 90 | 89.76 | 7350.9 | 3327.11 | 5799.56
| 14500 | 90 | 89.76 | 7350.9 | 3327.53 | 5899.56
| 14600 | 90 | 89.76 | 7350.9 | 3327.96 | 5999.56
| 14700 | 90 | 89.76 | 7350.9 | 3328.38 | 6099.56
| 14800 | 90 | 89.76 | 7350.9 | 3328.81 | 6199.55
| 14900 | 90 | 89.76 | 7350.9 | 3329.23 | 6299.55
| 15000 | 90 | 89.76 | 7350.9 | 3329.66 | 6399.55
| 15100 | 90 | 89.76 | 7350.9 | 3330.08 | 6499.55
| 15200 | 90 | 89.76 | 7350.9 | 3330.51 | 6599.55
| 15300 | 90 | 89.76 | 7350.9 | 3330.93 | 6699.55
| 15400 | 90 | 89.76 | 7350.9 | 3331.36 | 6799.55
| 15500 | 90 | 89.76 | 7350.9 | 3331.78 | 6899.55
| 15600 | 90 | 89.76 | 7350.9 | 3332.21 | 6999.55
| 15642.55 | 90 | 89.76 | 7350.9 | 3332.39 | 7042.10

## Lookup (hidden)
North Reference | RetunValue | Grid Type | ReturnValue | Deviation Indicator | ReturnValue
| 3 |  | 3 |  | 4
True |  | SPCS-Colorado Central-NAD27 |  | Directional
Grid |  | SPCS-Colorado Central-NAD83 |  | High Angle
|  | SPCS-Colorado North-NAD27 |  | Horizontal
SPCS-Colorado North-NAD83
SPCS-Colorado South-NAD27
SPCS-Colorado South-NAD83
UTM-Zone 12 NAD27
UTM-Zone 12 NAD83
UTM-Zone 13 NAD27
UTM-Zone 13 NAD83