## Data
Header Information | measured depth (ft) | inclination (°) | azimuth (°) | true vertical depth (ft) | northing +N/-S (ft) | easting +E/-W (ft)
Operator Name | 0 | 0 | 0 | 0 | 0 | 0
Kerr-Mcgee | 100 | 0 | 0 | 100 | 0 | 0
Operator Number | 200 | 0 | 0 | 200 | 0 | 0
47120 | 300 | 1.5 | 40.4 | 299.99 | 1 | 0.85
Well Name and Number | 400 | 3 | 40.4 | 399.91 | 3.99 | 3.39
SHARON 21-5HZ | 500 | 4.5 | 40.4 | 499.69 | 8.97 | 7.63
API Number (if available) | 600 | 6 | 40.4 | 599.27 | 15.94 | 13.56
| 700 | 7.5 | 40.4 | 698.57 | 24.89 | 21.18
Location: QQ SEC TWP RGE | 800 | 9 | 40.4 | 797.54 | 35.81 | 30.48
NESW SEC 21-4N-67W | 900 | 10.5 | 40.4 | 896.09 | 48.71 | 41.45
Citing Type: Planned or Actual | 1000 | 12 | 40.4 | 994.16 | 63.57 | 54.1
Planned | 1100 | 13.5 | 40.4 | 1091.7 | 80.37 | 68.4
Deviation Indicator | 1200 | 15 | 40.4 | 1188.62 | 99.12 | 84.36
Horizontal | 1300 | 16.5 | 40.4 | 1284.86 | 119.79 | 101.95
North Reference | 1400 | 18 | 40.4 | 1380.36 | 142.37 | 121.17
True | 1486.67 | 19.3 | 40.4 | 1462.47 | 163.48 | 139.13
Grid Type | 1500 | 19.3 | 40.4 | 1475.06 | 166.83 | 141.98
#VALUE! | 1600 | 19.3 | 40.4 | 1569.44 | 192 | 163.41
| 1700 | 19.3 | 40.4 | 1663.82 | 217.17 | 184.83
| 1800 | 19.3 | 40.4 | 1758.2 | 242.34 | 206.25
| 1900 | 19.3 | 40.4 | 1852.58 | 267.51 | 227.67
| 2000 | 19.3 | 40.4 | 1946.96 | 292.68 | 249.09
| 2100 | 19.3 | 40.4 | 2041.34 | 317.85 | 270.51
| 2200 | 19.3 | 40.4 | 2135.72 | 343.02 | 291.93
| 2300 | 19.3 | 40.4 | 2230.1 | 368.19 | 313.35
| 2400 | 19.3 | 40.4 | 2324.48 | 393.36 | 334.78
| 2500 | 19.3 | 40.4 | 2418.86 | 418.53 | 356.2
| 2600 | 19.3 | 40.4 | 2513.24 | 443.7 | 377.62
| 2700 | 19.3 | 40.4 | 2607.62 | 468.87 | 399.04
| 2800 | 19.3 | 40.4 | 2702 | 494.04 | 420.46
| 2900 | 19.3 | 40.4 | 2796.38 | 519.21 | 441.88
| 3000 | 19.3 | 40.4 | 2890.76 | 544.38 | 463.3
| 3100 | 19.3 | 40.4 | 2985.14 | 569.55 | 484.73
| 3200 | 19.3 | 40.4 | 3079.52 | 594.72 | 506.15
| 3300 | 19.3 | 40.4 | 3173.9 | 619.89 | 527.57
| 3400 | 19.3 | 40.4 | 3268.28 | 645.06 | 548.99
| 3500 | 19.3 | 40.4 | 3362.66 | 670.23 | 570.41
| 3600 | 19.3 | 40.4 | 3457.04 | 695.4 | 591.83
| 3700 | 19.3 | 40.4 | 3551.42 | 720.57 | 613.25
| 3800 | 19.3 | 40.4 | 3645.8 | 745.74 | 634.67
| 3900 | 19.3 | 40.4 | 3740.18 | 770.91 | 656.1
| 4000 | 19.3 | 40.4 | 3834.56 | 796.08 | 677.52
| 4100 | 19.3 | 40.4 | 3928.94 | 821.25 | 698.94
| 4200 | 19.3 | 40.4 | 4023.32 | 846.42 | 720.36
| 4300 | 19.3 | 40.4 | 4117.7 | 871.59 | 741.78
| 4400 | 19.3 | 40.4 | 4212.08 | 896.76 | 763.2
| 4500 | 19.3 | 40.4 | 4306.46 | 921.93 | 784.62
| 4600 | 19.3 | 40.4 | 4400.84 | 947.1 | 806.04
| 4700 | 19.3 | 40.4 | 4495.22 | 972.27 | 827.47
| 4800 | 19.3 | 40.4 | 4589.6 | 997.44 | 848.89
| 4900 | 19.3 | 40.4 | 4683.98 | 1022.61 | 870.31
| 5000 | 19.3 | 40.4 | 4778.36 | 1047.78 | 891.73
| 5100 | 19.3 | 40.4 | 4872.74 | 1072.95 | 913.15
| 5200 | 19.3 | 40.4 | 4967.12 | 1098.12 | 934.57
| 5300 | 19.3 | 40.4 | 5061.5 | 1123.29 | 955.99
| 5400 | 19.3 | 40.4 | 5155.88 | 1148.46 | 977.42
| 5500 | 19.3 | 40.4 | 5250.26 | 1173.63 | 998.84
| 5600 | 19.3 | 40.4 | 5344.64 | 1198.8 | 1020.26
| 5700 | 19.3 | 40.4 | 5439.02 | 1223.97 | 1041.68
| 5800 | 19.3 | 40.4 | 5533.4 | 1249.14 | 1063.1
| 5900 | 19.3 | 40.4 | 5627.78 | 1274.31 | 1084.52
| 6000 | 19.3 | 40.4 | 5722.16 | 1299.48 | 1105.94
| 6100 | 19.3 | 40.4 | 5816.54 | 1324.65 | 1127.36
| 6200 | 19.3 | 40.4 | 5910.92 | 1349.82 | 1148.79
| 6300 | 19.3 | 40.4 | 6005.3 | 1374.99 | 1170.21
| 6400 | 19.3 | 40.4 | 6099.68 | 1400.16 | 1191.63
| 6500 | 19.3 | 40.4 | 6194.06 | 1425.33 | 1213.05
| 6600 | 19.3 | 40.4 | 6288.44 | 1450.5 | 1234.47
| 6700 | 19.3 | 40.4 | 6382.82 | 1475.67 | 1255.89
| 6801.29 | 19.3 | 40.4 | 6478.42 | 1501.16 | 1277.59
| 6850 | 17.2072 | 29.8755 | 6524.69 | 1513.54 | 1286.4
| 6900 | 15.7636 | 16.6905 | 6572.65 | 1526.47 | 1292.04
| 6950 | 15.2361 | 1.8123 | 6620.85 | 1539.55 | 1294.2
| 7000 | 15.7171 | 346.8901 | 6669.05 | 1552.71 | 1292.87
| 7050 | 17.1218 | 333.6013 | 6717.03 | 1565.91 | 1288.06
| 7100 | 19.2489 | 322.7142 | 6764.55 | 1579.06 | 1279.79
| 7150 | 21.8887 | 314.1364 | 6811.36 | 1592.12 | 1268.1
| 7200 | 24.8782 | 307.4241 | 6857.26 | 1605 | 1253.05
| 7250 | 28.106 | 302.117 | 6902.01 | 1617.66 | 1234.72
| 7300 | 31.4984 | 297.8459 | 6945.4 | 1630.03 | 1213.18
| 7350 | 35.0075 | 294.3395 | 6987.21 | 1642.05 | 1188.56
| 7400 | 38.601 | 291.4037 | 7027.24 | 1653.65 | 1160.96
| 7450 | 42.2571 | 288.8994 | 7065.29 | 1664.8 | 1130.52
| 7500 | 45.9606 | 286.7262 | 7101.19 | 1675.42 | 1097.39
| 7550 | 49.7003 | 284.8101 | 7134.75 | 1685.47 | 1061.73
| 7600 | 53.4684 | 283.0959 | 7165.82 | 1694.9 | 1023.72
| 7650 | 57.2586 | 281.5417 | 7194.23 | 1703.66 | 983.53
| 7700 | 61.0665 | 280.1148 | 7219.86 | 1711.71 | 941.37
| 7750 | 64.8884 | 278.7893 | 7242.57 | 1719.02 | 897.44
| 7800 | 68.7213 | 277.5444 | 7262.26 | 1725.54 | 851.96
| 7850 | 72.5629 | 276.3628 | 7278.83 | 1731.24 | 805.14
| 7900 | 76.4112 | 275.2301 | 7292.2 | 1736.1 | 757.22
| 7950 | 80.2645 | 274.1337 | 7302.31 | 1740.09 | 708.42
| 8000 | 84.1211 | 273.0624 | 7309.1 | 1743.2 | 659
| 8050 | 87.9798 | 272.0058 | 7312.54 | 1745.4 | 609.17
| 8075.67 | 89.9608 | 271.466 | 7313 | 1746.18 | 583.52
| 8100 | 89.9608 | 271.466 | 7313.02 | 1746.8 | 559.2
| 8200 | 89.9608 | 271.466 | 7313.09 | 1749.36 | 459.23
| 8300 | 89.9608 | 271.466 | 7313.16 | 1751.92 | 359.26
| 8400 | 89.9608 | 271.466 | 7313.23 | 1754.48 | 259.3
| 8500 | 89.9608 | 271.466 | 7313.29 | 1757.04 | 159.33
| 8600 | 89.9608 | 271.466 | 7313.36 | 1759.6 | 59.36
| 8700 | 89.9608 | 271.466 | 7313.43 | 1762.15 | -40.61
| 8800 | 89.9608 | 271.466 | 7313.5 | 1764.71 | -140.57
| 8900 | 89.9608 | 271.466 | 7313.57 | 1767.27 | -240.54
| 9000 | 89.9608 | 271.466 | 7313.64 | 1769.83 | -340.51
| 9100 | 89.9608 | 271.466 | 7313.7 | 1772.39 | -440.47
| 9200 | 89.9608 | 271.466 | 7313.77 | 1774.95 | -540.44
| 9300 | 89.9608 | 271.466 | 7313.84 | 1777.5 | -640.41
| 9400 | 89.9608 | 271.466 | 7313.91 | 1780.06 | -740.38
| 9500 | 89.9608 | 271.466 | 7313.98 | 1782.62 | -840.34
| 9600 | 89.9608 | 271.466 | 7314.05 | 1785.18 | -940.31
| 9700 | 89.9608 | 271.466 | 7314.11 | 1787.74 | -1040.28
| 9800 | 89.9608 | 271.466 | 7314.18 | 1790.3 | -1140.25
| 9900 | 89.9608 | 271.466 | 7314.25 | 1792.85 | -1240.21
| 10000 | 89.9608 | 271.466 | 7314.32 | 1795.41 | -1340.18
| 10100 | 89.9608 | 271.466 | 7314.39 | 1797.97 | -1440.15
| 10200 | 89.9608 | 271.466 | 7314.46 | 1800.53 | -1540.11
| 10300 | 89.9608 | 271.466 | 7314.52 | 1803.09 | -1640.08
| 10400 | 89.9608 | 271.466 | 7314.59 | 1805.65 | -1740.05
| 10500 | 89.9608 | 271.466 | 7314.66 | 1808.2 | -1840.02
| 10600 | 89.9608 | 271.466 | 7314.73 | 1810.76 | -1939.98
| 10700 | 89.9608 | 271.466 | 7314.8 | 1813.32 | -2039.95
| 10800 | 89.9608 | 271.466 | 7314.87 | 1815.88 | -2139.92
| 10900 | 89.9608 | 271.466 | 7314.93 | 1818.44 | -2239.88
| 11000 | 89.9608 | 271.466 | 7315 | 1821 | -2339.85
| 11100 | 89.9608 | 271.466 | 7315.07 | 1823.55 | -2439.82
| 11200 | 89.9608 | 271.466 | 7315.14 | 1826.11 | -2539.79
| 11300 | 89.9608 | 271.466 | 7315.21 | 1828.67 | -2639.75
| 11400 | 89.9608 | 271.466 | 7315.28 | 1831.23 | -2739.72
| 11500 | 89.9608 | 271.466 | 7315.34 | 1833.79 | -2839.69
| 11600 | 89.9608 | 271.466 | 7315.41 | 1836.35 | -2939.66
| 11700 | 89.9608 | 271.466 | 7315.48 | 1838.9 | -3039.62
| 11800 | 89.9608 | 271.466 | 7315.55 | 1841.46 | -3139.59
| 11900 | 89.9608 | 271.466 | 7315.62 | 1844.02 | -3239.56
| 12000 | 89.9608 | 271.466 | 7315.69 | 1846.58 | -3339.52
| 12100 | 89.9608 | 271.466 | 7315.75 | 1849.14 | -3439.49
| 12200 | 89.9608 | 271.466 | 7315.82 | 1851.7 | -3539.46
| 12300 | 89.9608 | 271.466 | 7315.89 | 1854.25 | -3639.43
| 12400 | 89.9608 | 271.466 | 7315.96 | 1856.81 | -3739.39
| 12500 | 89.9608 | 271.466 | 7316.03 | 1859.37 | -3839.36
| 12600 | 89.9608 | 271.466 | 7316.1 | 1861.93 | -3939.33
| 12700 | 89.9608 | 271.466 | 7316.16 | 1864.49 | -4039.3
| 12800 | 89.9608 | 271.466 | 7316.23 | 1867.05 | -4139.26
| 12900 | 89.9608 | 271.466 | 7316.3 | 1869.6 | -4239.23
| 13000 | 89.9608 | 271.466 | 7316.37 | 1872.16 | -4339.2
| 13100 | 89.9608 | 271.466 | 7316.44 | 1874.72 | -4439.16
| 13200 | 89.9608 | 271.466 | 7316.51 | 1877.28 | -4539.13
| 13300 | 89.9608 | 271.466 | 7316.57 | 1879.84 | -4639.1
| 13400 | 89.9608 | 271.466 | 7316.64 | 1882.4 | -4739.07
| 13500 | 89.9608 | 271.466 | 7316.71 | 1884.95 | -4839.03
| 13600 | 89.9608 | 271.466 | 7316.78 | 1887.51 | -4939
| 13700 | 89.9608 | 271.466 | 7316.85 | 1890.07 | -5038.97
| 13800 | 89.9608 | 271.466 | 7316.92 | 1892.63 | -5138.93
| 13900 | 89.9608 | 271.466 | 7316.98 | 1895.19 | -5238.9
| 14000 | 89.9608 | 271.466 | 7317.05 | 1897.75 | -5338.87
| 14100 | 89.9608 | 271.466 | 7317.12 | 1900.3 | -5438.84
| 14200 | 89.9608 | 271.466 | 7317.19 | 1902.86 | -5538.8
| 14300 | 89.9608 | 271.466 | 7317.26 | 1905.42 | -5638.77
| 14400 | 89.9608 | 271.466 | 7317.33 | 1907.98 | -5738.74
| 14478.98 | 89.9608 | 271.466 | 7317.38 | 1910 | -5817.69
| 14500 | 89.9606 | 271.1506 | 7317.39 | 1910.48 | -5838.71
| 14600 | 89.9594 | 269.6506 | 7317.46 | 1911.18 | -5938.7
| 14635.15 | 89.9589 | 269.1233 | 7317.49 | 1910.8 | -5973.85
| 14700 | 89.9589 | 269.1233 | 7317.54 | 1909.81 | -6038.69
| 14800 | 89.9589 | 269.1233 | 7317.61 | 1908.28 | -6138.68
| 14900 | 89.9589 | 269.1233 | 7317.68 | 1906.75 | -6238.67
| 15000 | 89.9589 | 269.1233 | 7317.75 | 1905.22 | -6338.66
| 15100 | 89.9589 | 269.1233 | 7317.82 | 1903.69 | -6438.65
| 15200 | 89.9589 | 269.1233 | 7317.89 | 1902.16 | -6538.63
| 15300 | 89.9589 | 269.1233 | 7317.97 | 1900.63 | -6638.62
| 15400 | 89.9589 | 269.1233 | 7318.04 | 1899.1 | -6738.61
| 15500 | 89.9589 | 269.1233 | 7318.11 | 1897.57 | -6838.6
| 15600 | 89.9589 | 269.1233 | 7318.18 | 1896.04 | -6938.59
| 15700 | 89.9589 | 269.1233 | 7318.25 | 1894.51 | -7038.57
| 15800 | 89.9589 | 269.1233 | 7318.32 | 1892.98 | -7138.56
| 15900 | 89.9589 | 269.1233 | 7318.4 | 1891.45 | -7238.55
| 16000 | 89.9589 | 269.1233 | 7318.47 | 1889.92 | -7338.54
| 16100 | 89.9589 | 269.1233 | 7318.54 | 1888.39 | -7438.53
| 16200 | 89.9589 | 269.1233 | 7318.61 | 1886.86 | -7538.52
| 16300 | 89.9589 | 269.1233 | 7318.68 | 1885.33 | -7638.5
| 16400 | 89.9589 | 269.1233 | 7318.75 | 1883.8 | -7738.49
| 16500 | 89.9589 | 269.1233 | 7318.83 | 1882.27 | -7838.48
| 16600 | 89.9589 | 269.1233 | 7318.9 | 1880.74 | -7938.47
| 16700 | 89.9589 | 269.1233 | 7318.97 | 1879.21 | -8038.46
| 16800 | 89.9589 | 269.1233 | 7319.04 | 1877.68 | -8138.45
| 16900 | 89.9589 | 269.1233 | 7319.11 | 1876.15 | -8238.43
| 17000 | 89.9589 | 269.1233 | 7319.18 | 1874.62 | -8338.42
| 17100 | 89.9589 | 269.1233 | 7319.26 | 1873.09 | -8438.41
| 17200 | 89.9589 | 269.1233 | 7319.33 | 1871.56 | -8538.4
| 17300 | 89.9589 | 269.1233 | 7319.4 | 1870.03 | -8638.39
| 17400 | 89.9589 | 269.1233 | 7319.47 | 1868.5 | -8738.38
| 17500 | 89.9589 | 269.1233 | 7319.54 | 1866.97 | -8838.36
| 17600 | 89.9589 | 269.1233 | 7319.61 | 1865.44 | -8938.35
| 17700 | 89.9589 | 269.1233 | 7319.69 | 1863.91 | -9038.34
| 17800 | 89.9589 | 269.1233 | 7319.76 | 1862.38 | -9138.33
| 17900 | 89.9589 | 269.1233 | 7319.83 | 1860.85 | -9238.32
| 18000 | 89.9589 | 269.1233 | 7319.9 | 1859.32 | -9338.3
| 18100 | 89.9589 | 269.1233 | 7319.97 | 1857.79 | -9438.29
| 18138.63 | 89.9589 | 269.1233 | 7320 | 1857.2 | -9476.92

## Lookup (hidden)
North Reference | RetunValue | Grid Type | ReturnValue | Deviation Indicator | ReturnValue
| 2 |  | 0 |  | 4
True |  | SPCS-Colorado Central-NAD27 |  | Directional
Grid |  | SPCS-Colorado Central-NAD83 |  | High Angle
|  | SPCS-Colorado North-NAD27 |  | Horizontal
SPCS-Colorado North-NAD83
SPCS-Colorado South-NAD27
SPCS-Colorado South-NAD83
UTM-Zone 12 NAD27
UTM-Zone 12 NAD83
UTM-Zone 13 NAD27
UTM-Zone 13 NAD83