## Data
Header Information | measured depth (ft) | inclination (°) | azimuth (°) | true vertical depth (ft) | northing +N/-S (ft) | easting +E/-W (ft)
Operator Name | 0 | 0 | 0 | -4623 | 0 | 0
Confluence DJ LLC | 100 | 0 | 0 | -4523 | 0 | 0
Operator Number | 200 | 0 | 0 | -4423 | 0 | 0
10518 | 300 | 0 | 0 | -4323 | 0 | 0
Well Name and Number | 400 | 0 | 0 | -4223 | 0 | 0
70 Ranch 10-13-1L | 500 | 0 | 0 | -4123 | 0 | 0
API Number (if available) | 600 | 0 | 0 | -4023 | 0 | 0
| 700 | 0 | 0 | -3923 | 0 | 0
Location: QQ SEC TWP RGE | 800 | 0 | 0 | -3823 | 0 | 0
SWSW 3 4N 63W | 900 | 0 | 0 | -3723 | 0 | 0
Citing Type: Planned or Actual | 1000 | 0 | 0 | -3623 | 0 | 0
Planned | 1100 | 0 | 0 | -3523 | 0 | 0
Deviation Indicator | 1200 | 0 | 0 | -3423 | 0 | 0
Horizontal | 1300 | 0 | 0 | -3323 | 0 | 0
North Reference | 1400 | 0 | 0 | -3223 | 0 | 0
True | 1500 | 0 | 0 | -3123 | 0 | 0
Grid Type | 1600 | 0 | 0 | -3023 | 0 | 0
#VALUE! | 1700 | 0 | 0 | -2923 | 0 | 0
| 1800 | 0 | 0 | -2823 | 0 | 0
| 1900 | 0 | 0 | -2723 | 0 | 0
| 2000 | 0 | 0 | -2623 | 0 | 0
| 2100 | 2 | 100.48 | -2523.02 | -0.32 | 1.72
| 2200 | 4 | 100.48 | -2423.16 | -1.27 | 6.86
| 2300 | 6 | 100.48 | -2323.55 | -2.85 | 15.43
| 2400 | 8 | 100.48 | -2224.3 | -5.07 | 27.41
| 2500 | 10 | 100.48 | -2125.53 | -7.92 | 42.8
| 2600 | 12 | 100.48 | -2027.38 | -11.39 | 61.56
| 2628.04 | 12.56 | 100.48 | -1999.98 | -12.47 | 67.42
| 2700 | 12.56 | 100.48 | -1929.74 | -15.32 | 82.81
| 2800 | 12.56 | 100.48 | -1832.13 | -19.27 | 104.2
| 2900 | 12.56 | 100.48 | -1734.53 | -23.23 | 125.58
| 3000 | 12.56 | 100.48 | -1636.92 | -27.18 | 146.97
| 3100 | 12.56 | 100.48 | -1539.31 | -31.14 | 168.35
| 3200 | 12.56 | 100.48 | -1441.71 | -35.09 | 189.73
| 3300 | 12.56 | 100.48 | -1344.1 | -39.05 | 211.12
| 3400 | 12.56 | 100.48 | -1246.49 | -43 | 232.5
| 3500 | 12.56 | 100.48 | -1148.89 | -46.96 | 253.89
| 3600 | 12.56 | 100.48 | -1051.28 | -50.91 | 275.27
| 3700 | 12.56 | 100.48 | -953.67 | -54.87 | 296.66
| 3800 | 12.56 | 100.48 | -856.07 | -58.82 | 318.04
| 3900 | 12.56 | 100.48 | -758.46 | -62.78 | 339.43
| 4000 | 12.56 | 100.48 | -660.85 | -66.73 | 360.81
| 4100 | 12.56 | 100.48 | -563.25 | -70.69 | 382.2
| 4200 | 12.56 | 100.48 | -465.64 | -74.65 | 403.58
| 4300 | 12.56 | 100.48 | -368.04 | -78.6 | 424.97
| 4400 | 12.56 | 100.48 | -270.43 | -82.56 | 446.35
| 4500 | 12.56 | 100.48 | -172.82 | -86.51 | 467.74
| 4600 | 12.56 | 100.48 | -75.22 | -90.47 | 489.12
| 4700 | 12.56 | 100.48 | 22.39 | -94.42 | 510.51
| 4800 | 12.56 | 100.48 | 120 | -98.38 | 531.89
| 4900 | 12.56 | 100.48 | 217.6 | -102.33 | 553.27
| 5000 | 12.56 | 100.48 | 315.21 | -106.29 | 574.66
| 5100 | 12.56 | 100.48 | 412.82 | -110.24 | 596.04
| 5200 | 12.56 | 100.48 | 510.42 | -114.2 | 617.43
| 5300 | 12.56 | 100.48 | 608.03 | -118.15 | 638.81
| 5400 | 12.56 | 100.48 | 705.64 | -122.11 | 660.2
| 5500 | 12.56 | 100.48 | 803.24 | -126.06 | 681.58
| 5600 | 12.56 | 100.48 | 900.85 | -130.02 | 702.97
| 5700 | 12.56 | 100.48 | 998.46 | -133.97 | 724.35
| 5800 | 12.56 | 100.48 | 1096.06 | -137.93 | 745.74
| 5858.64 | 12.56 | 100.48 | 1153.3 | -140.25 | 758.28
| 5900 | 13.92 | 117.61 | 1193.58 | -143.37 | 767.11
| 5950 | 16.8 | 133.15 | 1241.8 | -151.11 | 777.72
| 6000 | 20.5 | 143.75 | 1289.18 | -163.12 | 788.18
| 6050 | 24.64 | 151.08 | 1335.36 | -179.31 | 798.4
| 6100 | 29.04 | 156.37 | 1379.97 | -199.56 | 808.31
| 6150 | 33.59 | 160.34 | 1422.68 | -223.72 | 817.83
| 6200 | 38.25 | 163.46 | 1463.16 | -251.6 | 826.89
| 6250 | 42.97 | 165.99 | 1501.11 | -282.99 | 835.43
| 6300 | 47.74 | 168.11 | 1536.24 | -317.65 | 843.37
| 6350 | 52.54 | 169.93 | 1568.28 | -355.32 | 850.66
| 6400 | 57.37 | 171.52 | 1596.99 | -395.7 | 857.24
| 6450 | 62.21 | 172.96 | 1622.14 | -438.5 | 863.06
| 6500 | 67.07 | 174.27 | 1643.55 | -483.39 | 868.08
| 6550 | 71.94 | 175.48 | 1661.05 | -530.02 | 872.25
| 6600 | 76.81 | 176.64 | 1674.52 | -578.04 | 875.55
| 6650 | 81.69 | 177.75 | 1683.84 | -627.09 | 877.95
| 6700 | 86.57 | 178.83 | 1688.95 | -676.79 | 879.44
| 6735.07 | 90 | 179.58 | 1690 | -711.84 | 879.93
| 6800 | 90 | 179.58 | 1690 | -776.77 | 880.41
| 6900 | 90 | 179.58 | 1690 | -876.76 | 881.15
| 7000 | 90 | 179.58 | 1690 | -976.76 | 881.89
| 7100 | 90 | 179.58 | 1690 | -1076.76 | 882.63
| 7200 | 90 | 179.58 | 1690 | -1176.76 | 883.37
| 7300 | 90 | 179.58 | 1690 | -1276.75 | 884.11
| 7400 | 90 | 179.58 | 1690 | -1376.75 | 884.85
| 7500 | 90 | 179.58 | 1690 | -1476.75 | 885.58
| 7600 | 90 | 179.58 | 1690 | -1576.74 | 886.32
| 7700 | 90 | 179.58 | 1690 | -1676.74 | 887.06
| 7800 | 90 | 179.58 | 1690 | -1776.74 | 887.8
| 7900 | 90 | 179.58 | 1690 | -1876.74 | 888.54
| 8000 | 90 | 179.58 | 1690 | -1976.73 | 889.28
| 8100 | 90 | 179.58 | 1690 | -2076.73 | 890.02
| 8200 | 90 | 179.58 | 1690 | -2176.73 | 890.76
| 8300 | 90 | 179.58 | 1690 | -2276.73 | 891.5
| 8400 | 90 | 179.58 | 1690 | -2376.72 | 892.24
| 8500 | 90 | 179.58 | 1690 | -2476.72 | 892.98
| 8600 | 90 | 179.58 | 1690 | -2576.72 | 893.72
| 8700 | 90 | 179.58 | 1690 | -2676.71 | 894.46
| 8800 | 90 | 179.58 | 1690 | -2776.71 | 895.2
| 8900 | 90 | 179.58 | 1690 | -2876.71 | 895.94
| 9000 | 90 | 179.58 | 1690 | -2976.71 | 896.68
| 9100 | 90 | 179.58 | 1690 | -3076.7 | 897.42
| 9200 | 90 | 179.58 | 1690 | -3176.7 | 898.16
| 9300 | 90 | 179.58 | 1690 | -3276.7 | 898.89
| 9400 | 90 | 179.58 | 1690 | -3376.7 | 899.63
| 9500 | 90 | 179.58 | 1690 | -3476.69 | 900.37
| 9600 | 90 | 179.58 | 1690 | -3576.69 | 901.11
| 9700 | 90 | 179.58 | 1690 | -3676.69 | 901.85
| 9800 | 90 | 179.58 | 1690 | -3776.68 | 902.59
| 9900 | 90 | 179.58 | 1690 | -3876.68 | 903.33
| 10000 | 90 | 179.58 | 1690 | -3976.68 | 904.07
| 10100 | 90 | 179.58 | 1690 | -4076.68 | 904.81
| 10200 | 90 | 179.58 | 1690 | -4176.67 | 905.55
| 10300 | 90 | 179.58 | 1690 | -4276.67 | 906.29
| 10400 | 90 | 179.58 | 1690 | -4376.67 | 907.03
| 10500 | 90 | 179.58 | 1690 | -4476.67 | 907.77
| 10600 | 90 | 179.58 | 1690 | -4576.66 | 908.51
| 10700 | 90 | 179.58 | 1690 | -4676.66 | 909.25
| 10800 | 90 | 179.58 | 1690 | -4776.66 | 909.99
| 10900 | 90 | 179.58 | 1690 | -4876.65 | 910.73
| 11000 | 90 | 179.58 | 1690 | -4976.65 | 911.47
| 11100 | 90 | 179.58 | 1690 | -5076.65 | 912.2
| 11200 | 90 | 179.58 | 1690 | -5176.65 | 912.94
| 11300 | 90 | 179.58 | 1690 | -5276.64 | 913.68
| 11400 | 90 | 179.58 | 1690 | -5376.64 | 914.42
| 11500 | 90 | 179.58 | 1690 | -5476.64 | 915.16
| 11600 | 90 | 179.58 | 1690 | -5576.64 | 915.9
| 11700 | 90 | 179.58 | 1690 | -5676.63 | 916.64
| 11800 | 90 | 179.58 | 1690 | -5776.63 | 917.38
| 11900 | 90 | 179.58 | 1690 | -5876.63 | 918.12
| 12000 | 90 | 179.58 | 1690 | -5976.62 | 918.86
| 12100 | 90 | 179.58 | 1690 | -6076.62 | 919.6
| 12200 | 90 | 179.58 | 1690 | -6176.62 | 920.34
| 12300 | 90 | 179.58 | 1690 | -6276.62 | 921.08
| 12400 | 90 | 179.58 | 1690 | -6376.61 | 921.82
| 12500 | 90 | 179.58 | 1690 | -6476.61 | 922.56
| 12600 | 90 | 179.58 | 1690 | -6576.61 | 923.3
| 12700 | 90 | 179.58 | 1690 | -6676.61 | 924.04
| 12800 | 90 | 179.58 | 1690 | -6776.6 | 924.78
| 12900 | 90 | 179.58 | 1690 | -6876.6 | 925.51
| 13000 | 90 | 179.58 | 1690 | -6976.6 | 926.25
| 13100 | 90 | 179.58 | 1690 | -7076.59 | 926.99
| 13200 | 90 | 179.58 | 1690 | -7176.59 | 927.73
| 13300 | 90 | 179.58 | 1690 | -7276.59 | 928.47
| 13400 | 90 | 179.58 | 1690 | -7376.59 | 929.21
| 13500 | 90 | 179.58 | 1690 | -7476.58 | 929.95
| 13600 | 90 | 179.58 | 1690 | -7576.58 | 930.69
| 13700 | 90 | 179.58 | 1690 | -7676.58 | 931.43
| 13800 | 90 | 179.58 | 1690 | -7776.58 | 932.17
| 13900 | 90 | 179.58 | 1690 | -7876.57 | 932.91
| 14000 | 90 | 179.58 | 1690 | -7976.57 | 933.65
| 14100 | 90 | 179.58 | 1690 | -8076.57 | 934.39
| 14200 | 90 | 179.58 | 1690 | -8176.56 | 935.13
| 14300 | 90 | 179.58 | 1690 | -8276.56 | 935.87
| 14400 | 90 | 179.58 | 1690 | -8376.56 | 936.61
| 14500 | 90 | 179.58 | 1690 | -8476.56 | 937.35
| 14600 | 90 | 179.58 | 1690 | -8576.55 | 938.09
| 14700 | 90 | 179.58 | 1690 | -8676.55 | 938.83
| 14800 | 90 | 179.58 | 1690 | -8776.55 | 939.56
| 14900 | 90 | 179.58 | 1690 | -8876.55 | 940.3
| 15000 | 90 | 179.58 | 1690 | -8976.54 | 941.04
| 15100 | 90 | 179.58 | 1690 | -9076.54 | 941.78
| 15200 | 90 | 179.58 | 1690 | -9176.54 | 942.52
| 15300 | 90 | 179.58 | 1690 | -9276.53 | 943.26
| 15400 | 90 | 179.58 | 1690 | -9376.53 | 944
| 15500 | 90 | 179.58 | 1690 | -9476.53 | 944.74
| 15600 | 90 | 179.58 | 1690 | -9576.53 | 945.48
| 15700 | 90 | 179.58 | 1690 | -9676.52 | 946.22
| 15800 | 90 | 179.58 | 1690 | -9776.52 | 946.96
| 15900 | 90 | 179.58 | 1690 | -9876.52 | 947.7
| 16000 | 90 | 179.58 | 1690 | -9976.52 | 948.44
| 16100 | 90 | 179.58 | 1690 | -10076.51 | 949.18
| 16200 | 90 | 179.58 | 1690 | -10176.51 | 949.92
| 16300 | 90 | 179.58 | 1690 | -10276.51 | 950.66
| 16402.38 | 90 | 179.58 | 1690 | -10378.88 | 951.41

## Lookup (hidden)
North Reference | RetunValue | Grid Type | ReturnValue | Deviation Indicator | ReturnValue
| 2 |  | 0 |  | 4
True |  | SPCS-Colorado Central-NAD27 |  | Directional
Grid |  | SPCS-Colorado Central-NAD83 |  | High Angle
|  | SPCS-Colorado North-NAD27 |  | Horizontal
SPCS-Colorado North-NAD83
SPCS-Colorado South-NAD27
SPCS-Colorado South-NAD83
UTM-Zone 12 NAD27
UTM-Zone 12 NAD83
UTM-Zone 13 NAD27
UTM-Zone 13 NAD83