## Data
Header Information | measured depth (ft) | inclination (°) | azimuth (°) | true vertical depth (ft) | northing +N/-S (ft) | easting +E/-W (ft)
Operator Name | 0 | 0 | 0 | 0 | 0 | 0
Confluence DJ LLC | 100 | 0 | 0 | 100 | 0 | 0
Operator Number | 200 | 0 | 0 | 200 | 0 | 0
10518 | 300 | 0 | 0 | 300 | 0 | 0
Well Name and Number | 400 | 0 | 0 | 400 | 0 | 0
70 Ranch 10-14-2L | 500 | 0 | 0 | 500 | 0 | 0
API Number (if available) | 600 | 0 | 0 | 600 | 0 | 0
| 700 | 0 | 0 | 700 | 0 | 0
Location: QQ SEC TWP RGE | 800 | 0 | 0 | 800 | 0 | 0
SWSW 3 4N 63W | 900 | 0 | 0 | 900 | 0 | 0
Citing Type: Planned or Actual | 1000 | 0 | 0 | 1000 | 0 | 0
Planned | 1100 | 0 | 0 | 1100 | 0 | 0
Deviation Indicator | 1200 | 0 | 0 | 1200 | 0 | 0
Horizontal | 1300 | 0 | 0 | 1300 | 0 | 0
North Reference | 1400 | 0 | 0 | 1400 | 0 | 0
True | 1500 | 0 | 0 | 1500 | 0 | 0
Grid Type | 1600 | 0 | 0 | 1600 | 0 | 0
#VALUE! | 1700 | 0 | 0 | 1700 | 0 | 0
| 1800 | 0 | 0 | 1800 | 0 | 0
| 1900 | 0 | 0 | 1900 | 0 | 0
| 2000 | 0 | 0 | 2000 | 0 | 0
| 2050 | 5 | 103.53 | 2049.94 | -0.51 | 2.12
| 2095.86 | 9.59 | 103.53 | 2095.41 | -1.87 | 7.78
| 2100 | 9.59 | 103.53 | 2099.5 | -2.03 | 8.45
| 2200 | 9.59 | 103.53 | 2198.1 | -5.93 | 24.64
| 2300 | 9.59 | 103.53 | 2296.7 | -9.83 | 40.83
| 2400 | 9.59 | 103.53 | 2395.31 | -13.72 | 57.02
| 2500 | 9.59 | 103.53 | 2493.91 | -17.62 | 73.21
| 2600 | 9.59 | 103.53 | 2592.51 | -21.51 | 89.4
| 2700 | 9.59 | 103.53 | 2691.12 | -25.41 | 105.59
| 2800 | 9.59 | 103.53 | 2789.72 | -29.31 | 121.78
| 2900 | 9.59 | 103.53 | 2888.32 | -33.2 | 137.97
| 3000 | 9.59 | 103.53 | 2986.93 | -37.1 | 154.16
| 3100 | 9.59 | 103.53 | 3085.53 | -41 | 170.35
| 3200 | 9.59 | 103.53 | 3184.14 | -44.89 | 186.55
| 3300 | 9.59 | 103.53 | 3282.74 | -48.79 | 202.74
| 3400 | 9.59 | 103.53 | 3381.34 | -52.69 | 218.93
| 3500 | 9.59 | 103.53 | 3479.95 | -56.58 | 235.12
| 3600 | 9.59 | 103.53 | 3578.55 | -60.48 | 251.31
| 3700 | 9.59 | 103.53 | 3677.15 | -64.37 | 267.5
| 3800 | 9.59 | 103.53 | 3775.76 | -68.27 | 283.69
| 3900 | 9.59 | 103.53 | 3874.36 | -72.17 | 299.88
| 4000 | 9.59 | 103.53 | 3972.97 | -76.06 | 316.07
| 4100 | 9.59 | 103.53 | 4071.57 | -79.96 | 332.26
| 4200 | 9.59 | 103.53 | 4170.17 | -83.86 | 348.45
| 4300 | 9.59 | 103.53 | 4268.78 | -87.75 | 364.64
| 4400 | 9.59 | 103.53 | 4367.38 | -91.65 | 380.83
| 4500 | 9.59 | 103.53 | 4465.98 | -95.55 | 397.02
| 4600 | 9.59 | 103.53 | 4564.59 | -99.44 | 413.21
| 4700 | 9.59 | 103.53 | 4663.19 | -103.34 | 429.4
| 4800 | 9.59 | 103.53 | 4761.79 | -107.23 | 445.59
| 4900 | 9.59 | 103.53 | 4860.4 | -111.13 | 461.78
| 5000 | 9.59 | 103.53 | 4959 | -115.03 | 477.98
| 5100 | 9.59 | 103.53 | 5057.61 | -118.92 | 494.17
| 5200 | 9.59 | 103.53 | 5156.21 | -122.82 | 510.36
| 5300 | 9.59 | 103.53 | 5254.81 | -126.72 | 526.55
| 5400 | 9.59 | 103.53 | 5353.42 | -130.61 | 542.74
| 5500 | 9.59 | 103.53 | 5452.02 | -134.51 | 558.93
| 5600 | 9.59 | 103.53 | 5550.62 | -138.4 | 575.12
| 5700 | 9.59 | 103.53 | 5649.23 | -142.3 | 591.31
| 5800 | 9.59 | 103.53 | 5747.83 | -146.2 | 607.5
| 5876.53 | 9.59 | 103.53 | 5823.29 | -149.18 | 619.89
| 5900 | 10.4 | 116.27 | 5846.41 | -150.57 | 623.69
| 5950 | 13.38 | 136 | 5895.35 | -156.73 | 631.76
| 6000 | 17.3 | 147.83 | 5943.57 | -167.19 | 639.74
| 6050 | 21.66 | 155.2 | 5990.71 | -181.87 | 647.57
| 6100 | 26.24 | 160.16 | 6036.39 | -200.66 | 655.2
| 6150 | 30.95 | 163.71 | 6080.28 | -223.42 | 662.56
| 6200 | 35.73 | 166.4 | 6122.05 | -249.96 | 669.6
| 6250 | 40.55 | 168.53 | 6161.36 | -280.1 | 676.27
| 6300 | 45.41 | 170.28 | 6197.93 | -313.6 | 682.51
| 6350 | 50.29 | 171.75 | 6231.48 | -350.2 | 688.28
| 6400 | 55.18 | 173.03 | 6261.75 | -389.63 | 693.54
| 6450 | 60.09 | 174.17 | 6288.51 | -431.59 | 698.23
| 6500 | 65.01 | 175.19 | 6311.55 | -475.75 | 702.34
| 6550 | 69.93 | 176.14 | 6330.71 | -521.79 | 705.82
| 6600 | 74.86 | 177.03 | 6345.83 | -569.35 | 708.65
| 6650 | 79.79 | 177.88 | 6356.8 | -618.06 | 710.81
| 6700 | 84.72 | 178.71 | 6363.54 | -667.57 | 712.28
| 6753.51 | 90 | 179.58 | 6366 | -721 | 713.08
| 6800 | 90 | 179.58 | 6366 | -767.48 | 713.42
| 6900 | 90 | 179.58 | 6366 | -867.48 | 714.16
| 7000 | 90 | 179.58 | 6366 | -967.48 | 714.9
| 7100 | 90 | 179.58 | 6366 | -1067.48 | 715.64
| 7200 | 90 | 179.58 | 6366 | -1167.47 | 716.38
| 7300 | 90 | 179.58 | 6366 | -1267.47 | 717.12
| 7400 | 90 | 179.58 | 6366 | -1367.47 | 717.86
| 7500 | 90 | 179.58 | 6366 | -1467.47 | 718.6
| 7600 | 90 | 179.58 | 6366 | -1567.46 | 719.34
| 7700 | 90 | 179.58 | 6366 | -1667.46 | 720.08
| 7800 | 90 | 179.58 | 6366 | -1767.46 | 720.82
| 7900 | 90 | 179.58 | 6366 | -1867.45 | 721.57
| 8000 | 90 | 179.58 | 6366 | -1967.45 | 722.31
| 8100 | 90 | 179.58 | 6366 | -2067.45 | 723.05
| 8200 | 90 | 179.58 | 6366 | -2167.45 | 723.79
| 8300 | 90 | 179.58 | 6366 | -2267.44 | 724.53
| 8400 | 90 | 179.58 | 6366 | -2367.44 | 725.27
| 8500 | 90 | 179.58 | 6366 | -2467.44 | 726.01
| 8600 | 90 | 179.58 | 6366 | -2567.44 | 726.75
| 8700 | 90 | 179.58 | 6366 | -2667.43 | 727.49
| 8800 | 90 | 179.58 | 6366 | -2767.43 | 728.23
| 8900 | 90 | 179.58 | 6366 | -2867.43 | 728.97
| 9000 | 90 | 179.58 | 6366 | -2967.42 | 729.71
| 9100 | 90 | 179.58 | 6366 | -3067.42 | 730.45
| 9200 | 90 | 179.58 | 6366 | -3167.42 | 731.19
| 9300 | 90 | 179.58 | 6366 | -3267.42 | 731.93
| 9400 | 90 | 179.58 | 6366 | -3367.41 | 732.67
| 9500 | 90 | 179.58 | 6366 | -3467.41 | 733.41
| 9600 | 90 | 179.58 | 6366 | -3567.41 | 734.15
| 9700 | 90 | 179.58 | 6366 | -3667.41 | 734.89
| 9800 | 90 | 179.58 | 6366 | -3767.4 | 735.63
| 9900 | 90 | 179.58 | 6366 | -3867.4 | 736.37
| 10000 | 90 | 179.58 | 6366 | -3967.4 | 737.11
| 10100 | 90 | 179.58 | 6366 | -4067.39 | 737.85
| 10200 | 90 | 179.58 | 6366 | -4167.39 | 738.59
| 10300 | 90 | 179.58 | 6366 | -4267.39 | 739.33
| 10400 | 90 | 179.58 | 6366 | -4367.39 | 740.07
| 10500 | 90 | 179.58 | 6366 | -4467.38 | 740.81
| 10600 | 90 | 179.58 | 6366 | -4567.38 | 741.55
| 10700 | 90 | 179.58 | 6366 | -4667.38 | 742.29
| 10800 | 90 | 179.58 | 6366 | -4767.38 | 743.03
| 10900 | 90 | 179.58 | 6366 | -4867.37 | 743.77
| 11000 | 90 | 179.58 | 6366 | -4967.37 | 744.52
| 11100 | 90 | 179.58 | 6366 | -5067.37 | 745.26
| 11200 | 90 | 179.58 | 6366 | -5167.36 | 746
| 11300 | 90 | 179.58 | 6366 | -5267.36 | 746.74
| 11400 | 90 | 179.58 | 6366 | -5367.36 | 747.48
| 11500 | 90 | 179.58 | 6366 | -5467.36 | 748.22
| 11600 | 90 | 179.58 | 6366 | -5567.35 | 748.96
| 11700 | 90 | 179.58 | 6366 | -5667.35 | 749.7
| 11800 | 90 | 179.58 | 6366 | -5767.35 | 750.44
| 11900 | 90 | 179.58 | 6366 | -5867.35 | 751.18
| 12000 | 90 | 179.58 | 6366 | -5967.34 | 751.92
| 12100 | 90 | 179.58 | 6366 | -6067.34 | 752.66
| 12200 | 90 | 179.58 | 6366 | -6167.34 | 753.4
| 12300 | 90 | 179.58 | 6366 | -6267.33 | 754.14
| 12400 | 90 | 179.58 | 6366 | -6367.33 | 754.88
| 12500 | 90 | 179.58 | 6366 | -6467.33 | 755.62
| 12600 | 90 | 179.58 | 6366 | -6567.33 | 756.36
| 12700 | 90 | 179.58 | 6366 | -6667.32 | 757.1
| 12800 | 90 | 179.58 | 6366 | -6767.32 | 757.84
| 12900 | 90 | 179.58 | 6366 | -6867.32 | 758.58
| 13000 | 90 | 179.58 | 6366 | -6967.32 | 759.32
| 13100 | 90 | 179.58 | 6366 | -7067.31 | 760.06
| 13200 | 90 | 179.58 | 6366 | -7167.31 | 760.8
| 13300 | 90 | 179.58 | 6366 | -7267.31 | 761.54
| 13400 | 90 | 179.58 | 6366 | -7367.3 | 762.28
| 13500 | 90 | 179.58 | 6366 | -7467.3 | 763.02
| 13600 | 90 | 179.58 | 6366 | -7567.3 | 763.76
| 13700 | 90 | 179.58 | 6366 | -7667.3 | 764.5
| 13800 | 90 | 179.58 | 6366 | -7767.29 | 765.24
| 13900 | 90 | 179.58 | 6366 | -7867.29 | 765.98
| 14000 | 90 | 179.58 | 6366 | -7967.29 | 766.72
| 14100 | 90 | 179.58 | 6366 | -8067.28 | 767.47
| 14200 | 90 | 179.58 | 6366 | -8167.28 | 768.21
| 14300 | 90 | 179.58 | 6366 | -8267.28 | 768.95
| 14400 | 90 | 179.58 | 6366 | -8367.28 | 769.69
| 14500 | 90 | 179.58 | 6366 | -8467.27 | 770.43
| 14600 | 90 | 179.58 | 6366 | -8567.27 | 771.17
| 14700 | 90 | 179.58 | 6366 | -8667.27 | 771.91
| 14800 | 90 | 179.58 | 6366 | -8767.27 | 772.65
| 14900 | 90 | 179.58 | 6366 | -8867.26 | 773.39
| 15000 | 90 | 179.58 | 6366 | -8967.26 | 774.13
| 15100 | 90 | 179.58 | 6366 | -9067.26 | 774.87
| 15200 | 90 | 179.58 | 6366 | -9167.25 | 775.61
| 15300 | 90 | 179.58 | 6366 | -9267.25 | 776.35
| 15400 | 90 | 179.58 | 6366 | -9367.25 | 777.09
| 15500 | 90 | 179.58 | 6366 | -9467.25 | 777.83
| 15600 | 90 | 179.58 | 6366 | -9567.24 | 778.57
| 15700 | 90 | 179.58 | 6366 | -9667.24 | 779.31
| 15800 | 90 | 179.58 | 6366 | -9767.24 | 780.05
| 15900 | 90 | 179.58 | 6366 | -9867.24 | 780.79
| 16000 | 90 | 179.58 | 6366 | -9967.23 | 781.53
| 16100 | 90 | 179.58 | 6366 | -10067.23 | 782.27
| 16200 | 90 | 179.58 | 6366 | -10167.23 | 783.01
| 16300 | 90 | 179.58 | 6366 | -10267.22 | 783.75
| 16400 | 90 | 179.58 | 6366 | -10367.22 | 784.49
| 16413.24 | 90 | 179.58 | 6366 | -10380.46 | 784.59

## Lookup (hidden)
North Reference | RetunValue | Grid Type | ReturnValue | Deviation Indicator | ReturnValue
| 2 |  | 0 |  | 4
True |  | SPCS-Colorado Central-NAD27 |  | Directional
Grid |  | SPCS-Colorado Central-NAD83 |  | High Angle
|  | SPCS-Colorado North-NAD27 |  | Horizontal
SPCS-Colorado North-NAD83
SPCS-Colorado South-NAD27
SPCS-Colorado South-NAD83
UTM-Zone 12 NAD27
UTM-Zone 12 NAD83
UTM-Zone 13 NAD27
UTM-Zone 13 NAD83