## Data
Header Information | measured depth (ft) | inclination (°) | azimuth (°) | true vertical depth (ft) | northing +N/-S (ft) | easting +E/-W (ft)
Operator Name | 0 | 0 | 0 | 0 | 0 | 0
Confluence DJ LLC | 100 | 0 | 0 | 100 | 0 | 0
Operator Number | 200 | 0 | 0 | 200 | 0 | 0
10518 | 300 | 0 | 0 | 300 | 0 | 0
Well Name and Number | 400 | 0 | 0 | 400 | 0 | 0
70 Ranch 10-16-1L | 500 | 0 | 0 | 500 | 0 | 0
API Number (if available) | 600 | 0 | 0 | 600 | 0 | 0
| 700 | 0 | 0 | 700 | 0 | 0
Location: QQ SEC TWP RGE | 800 | 0 | 0 | 800 | 0 | 0
SWSW 3 4N 63W | 900 | 0 | 0 | 900 | 0 | 0
Citing Type: Planned or Actual | 1000 | 0 | 0 | 1000 | 0 | 0
Planned | 1100 | 0 | 0 | 1100 | 0 | 0
Deviation Indicator | 1200 | 0 | 0 | 1200 | 0 | 0
Horizontal | 1300 | 0 | 0 | 1300 | 0 | 0
North Reference | 1400 | 0 | 0 | 1400 | 0 | 0
True | 1500 | 0 | 0 | 1500 | 0 | 0
Grid Type | 1600 | 0 | 0 | 1600 | 0 | 0
#VALUE! | 1700 | 0 | 0 | 1700 | 0 | 0
| 1800 | 0 | 0 | 1800 | 0 | 0
| 1900 | 0 | 0 | 1900 | 0 | 0
| 2000 | 0 | 0 | 2000 | 0 | 0
| 2050.56 | 5.06 | 120.92 | 2050.5 | -1.15 | 1.91
| 2100 | 5.06 | 120.92 | 2099.74 | -3.39 | 5.65
| 2200 | 5.06 | 120.92 | 2199.35 | -7.91 | 13.21
| 2300 | 5.06 | 120.92 | 2298.96 | -12.44 | 20.77
| 2400 | 5.06 | 120.92 | 2398.57 | -16.97 | 28.33
| 2500 | 5.06 | 120.92 | 2498.19 | -21.5 | 35.89
| 2600 | 5.06 | 120.92 | 2597.8 | -26.03 | 43.46
| 2700 | 5.06 | 120.92 | 2697.41 | -30.56 | 51.02
| 2800 | 5.06 | 120.92 | 2797.02 | -35.09 | 58.58
| 2900 | 5.06 | 120.92 | 2896.63 | -39.62 | 66.14
| 3000 | 5.06 | 120.92 | 2996.24 | -44.15 | 73.7
| 3100 | 5.06 | 120.92 | 3095.85 | -48.68 | 81.26
| 3200 | 5.06 | 120.92 | 3195.46 | -53.21 | 88.82
| 3300 | 5.06 | 120.92 | 3295.07 | -57.74 | 96.38
| 3400 | 5.06 | 120.92 | 3394.68 | -62.27 | 103.94
| 3500 | 5.06 | 120.92 | 3494.29 | -66.8 | 111.5
| 3600 | 5.06 | 120.92 | 3593.9 | -71.33 | 119.06
| 3700 | 5.06 | 120.92 | 3693.52 | -75.86 | 126.62
| 3800 | 5.06 | 120.92 | 3793.13 | -80.38 | 134.19
| 3900 | 5.06 | 120.92 | 3892.74 | -84.91 | 141.75
| 4000 | 5.06 | 120.92 | 3992.35 | -89.44 | 149.31
| 4100 | 5.06 | 120.92 | 4091.96 | -93.97 | 156.87
| 4200 | 5.06 | 120.92 | 4191.57 | -98.5 | 164.43
| 4300 | 5.06 | 120.92 | 4291.18 | -103.03 | 171.99
| 4400 | 5.06 | 120.92 | 4390.79 | -107.56 | 179.55
| 4500 | 5.06 | 120.92 | 4490.4 | -112.09 | 187.11
| 4600 | 5.06 | 120.92 | 4590.01 | -116.62 | 194.67
| 4700 | 5.06 | 120.92 | 4689.62 | -121.15 | 202.23
| 4800 | 5.06 | 120.92 | 4789.23 | -125.68 | 209.79
| 4900 | 5.06 | 120.92 | 4888.85 | -130.21 | 217.36
| 5000 | 5.06 | 120.92 | 4988.46 | -134.74 | 224.92
| 5100 | 5.06 | 120.92 | 5088.07 | -139.27 | 232.48
| 5200 | 5.06 | 120.92 | 5187.68 | -143.8 | 240.04
| 5300 | 5.06 | 120.92 | 5287.29 | -148.33 | 247.6
| 5400 | 5.06 | 120.92 | 5386.9 | -152.86 | 255.16
| 5500 | 5.06 | 120.92 | 5486.51 | -157.38 | 262.72
| 5600 | 5.06 | 120.92 | 5586.12 | -161.91 | 270.28
| 5700 | 5.06 | 120.92 | 5685.73 | -166.44 | 277.84
| 5779.45 | 5.06 | 120.92 | 5764.87 | -170.04 | 283.85
| 5800 | 6.37 | 136.97 | 5785.32 | -171.34 | 285.4
| 5850 | 10.6 | 155.75 | 5834.77 | -177.56 | 289.19
| 5900 | 15.29 | 163.53 | 5883.49 | -188.08 | 292.95
| 5950 | 20.13 | 167.68 | 5931.11 | -202.82 | 296.65
| 6000 | 25.04 | 170.26 | 5977.26 | -221.67 | 300.28
| 6050 | 29.97 | 172.04 | 6021.6 | -244.48 | 303.8
| 6100 | 34.92 | 173.36 | 6063.78 | -271.08 | 307.19
| 6150 | 39.88 | 174.39 | 6103.49 | -301.27 | 310.41
| 6200 | 44.85 | 175.22 | 6140.42 | -334.81 | 313.45
| 6250 | 49.82 | 175.92 | 6174.3 | -371.45 | 316.28
| 6300 | 54.8 | 176.52 | 6204.86 | -410.92 | 318.88
| 6350 | 59.78 | 177.05 | 6231.87 | -452.91 | 321.24
| 6400 | 64.76 | 177.53 | 6255.13 | -497.11 | 323.32
| 6450 | 69.74 | 177.98 | 6274.46 | -543.17 | 325.12
| 6500 | 74.73 | 178.39 | 6289.71 | -590.74 | 326.63
| 6550 | 79.71 | 178.79 | 6300.76 | -639.48 | 327.83
| 6600 | 84.7 | 179.17 | 6307.54 | -688.99 | 328.71
| 6653.16 | 90 | 179.58 | 6310 | -742.08 | 329.29
| 6700 | 90 | 179.58 | 6310 | -788.91 | 329.63
| 6800 | 90 | 179.58 | 6310 | -888.91 | 330.37
| 6900 | 90 | 179.58 | 6310 | -988.9 | 331.12
| 7000 | 90 | 179.58 | 6310 | -1088.9 | 331.86
| 7100 | 90 | 179.58 | 6310 | -1188.9 | 332.6
| 7200 | 90 | 179.58 | 6310 | -1288.9 | 333.34
| 7300 | 90 | 179.58 | 6310 | -1388.89 | 334.08
| 7400 | 90 | 179.58 | 6310 | -1488.89 | 334.82
| 7500 | 90 | 179.58 | 6310 | -1588.89 | 335.56
| 7600 | 90 | 179.58 | 6310 | -1688.89 | 336.31
| 7700 | 90 | 179.58 | 6310 | -1788.88 | 337.05
| 7800 | 90 | 179.58 | 6310 | -1888.88 | 337.79
| 7900 | 90 | 179.58 | 6310 | -1988.88 | 338.53
| 8000 | 90 | 179.58 | 6310 | -2088.87 | 339.27
| 8100 | 90 | 179.58 | 6310 | -2188.87 | 340.01
| 8200 | 90 | 179.58 | 6310 | -2288.87 | 340.75
| 8300 | 90 | 179.58 | 6310 | -2388.87 | 341.5
| 8400 | 90 | 179.58 | 6310 | -2488.86 | 342.24
| 8500 | 90 | 179.58 | 6310 | -2588.86 | 342.98
| 8600 | 90 | 179.58 | 6310 | -2688.86 | 343.72
| 8700 | 90 | 179.58 | 6310 | -2788.86 | 344.46
| 8800 | 90 | 179.58 | 6310 | -2888.85 | 345.2
| 8900 | 90 | 179.58 | 6310 | -2988.85 | 345.94
| 9000 | 90 | 179.58 | 6310 | -3088.85 | 346.69
| 9100 | 90 | 179.58 | 6310 | -3188.84 | 347.43
| 9200 | 90 | 179.58 | 6310 | -3288.84 | 348.17
| 9300 | 90 | 179.58 | 6310 | -3388.84 | 348.91
| 9400 | 90 | 179.58 | 6310 | -3488.84 | 349.65
| 9500 | 90 | 179.58 | 6310 | -3588.83 | 350.39
| 9600 | 90 | 179.58 | 6310 | -3688.83 | 351.13
| 9700 | 90 | 179.58 | 6310 | -3788.83 | 351.88
| 9800 | 90 | 179.58 | 6310 | -3888.83 | 352.62
| 9900 | 90 | 179.58 | 6310 | -3988.82 | 353.36
| 10000 | 90 | 179.58 | 6310 | -4088.82 | 354.1
| 10100 | 90 | 179.58 | 6310 | -4188.82 | 354.84
| 10200 | 90 | 179.58 | 6310 | -4288.81 | 355.58
| 10300 | 90 | 179.58 | 6310 | -4388.81 | 356.32
| 10400 | 90 | 179.58 | 6310 | -4488.81 | 357.07
| 10500 | 90 | 179.58 | 6310 | -4588.81 | 357.81
| 10600 | 90 | 179.58 | 6310 | -4688.8 | 358.55
| 10700 | 90 | 179.58 | 6310 | -4788.8 | 359.29
| 10800 | 90 | 179.58 | 6310 | -4888.8 | 360.03
| 10900 | 90 | 179.58 | 6310 | -4988.79 | 360.77
| 11000 | 90 | 179.58 | 6310 | -5088.79 | 361.52
| 11100 | 90 | 179.58 | 6310 | -5188.79 | 362.26
| 11200 | 90 | 179.58 | 6310 | -5288.79 | 363
| 11300 | 90 | 179.58 | 6310 | -5388.78 | 363.74
| 11400 | 90 | 179.58 | 6310 | -5488.78 | 364.48
| 11500 | 90 | 179.58 | 6310 | -5588.78 | 365.22
| 11600 | 90 | 179.58 | 6310 | -5688.78 | 365.96
| 11700 | 90 | 179.58 | 6310 | -5788.77 | 366.71
| 11800 | 90 | 179.58 | 6310 | -5888.77 | 367.45
| 11900 | 90 | 179.58 | 6310 | -5988.77 | 368.19
| 12000 | 90 | 179.58 | 6310 | -6088.76 | 368.93
| 12100 | 90 | 179.58 | 6310 | -6188.76 | 369.67
| 12200 | 90 | 179.58 | 6310 | -6288.76 | 370.41
| 12300 | 90 | 179.58 | 6310 | -6388.76 | 371.15
| 12400 | 90 | 179.58 | 6310 | -6488.75 | 371.9
| 12500 | 90 | 179.58 | 6310 | -6588.75 | 372.64
| 12600 | 90 | 179.58 | 6310 | -6688.75 | 373.38
| 12700 | 90 | 179.58 | 6310 | -6788.75 | 374.12
| 12800 | 90 | 179.58 | 6310 | -6888.74 | 374.86
| 12900 | 90 | 179.58 | 6310 | -6988.74 | 375.6
| 13000 | 90 | 179.58 | 6310 | -7088.74 | 376.34
| 13100 | 90 | 179.58 | 6310 | -7188.73 | 377.09
| 13200 | 90 | 179.58 | 6310 | -7288.73 | 377.83
| 13300 | 90 | 179.58 | 6310 | -7388.73 | 378.57
| 13400 | 90 | 179.58 | 6310 | -7488.73 | 379.31
| 13500 | 90 | 179.58 | 6310 | -7588.72 | 380.05
| 13600 | 90 | 179.58 | 6310 | -7688.72 | 380.79
| 13700 | 90 | 179.58 | 6310 | -7788.72 | 381.53
| 13800 | 90 | 179.58 | 6310 | -7888.72 | 382.28
| 13900 | 90 | 179.58 | 6310 | -7988.71 | 383.02
| 14000 | 90 | 179.58 | 6310 | -8088.71 | 383.76
| 14100 | 90 | 179.58 | 6310 | -8188.71 | 384.5
| 14200 | 90 | 179.58 | 6310 | -8288.7 | 385.24
| 14300 | 90 | 179.58 | 6310 | -8388.7 | 385.98
| 14400 | 90 | 179.58 | 6310 | -8488.7 | 386.72
| 14500 | 90 | 179.58 | 6310 | -8588.7 | 387.47
| 14600 | 90 | 179.58 | 6310 | -8688.69 | 388.21
| 14700 | 90 | 179.58 | 6310 | -8788.69 | 388.95
| 14800 | 90 | 179.58 | 6310 | -8888.69 | 389.69
| 14900 | 90 | 179.58 | 6310 | -8988.68 | 390.43
| 15000 | 90 | 179.58 | 6310 | -9088.68 | 391.17
| 15100 | 90 | 179.58 | 6310 | -9188.68 | 391.91
| 15200 | 90 | 179.58 | 6310 | -9288.68 | 392.66
| 15300 | 90 | 179.58 | 6310 | -9388.67 | 393.4
| 15400 | 90 | 179.58 | 6310 | -9488.67 | 394.14
| 15500 | 90 | 179.58 | 6310 | -9588.67 | 394.88
| 15600 | 90 | 179.58 | 6310 | -9688.67 | 395.62
| 15700 | 90 | 179.58 | 6310 | -9788.66 | 396.36
| 15800 | 90 | 179.58 | 6310 | -9888.66 | 397.11
| 15900 | 90 | 179.58 | 6310 | -9988.66 | 397.85
| 16000 | 90 | 179.58 | 6310 | -10088.65 | 398.59
| 16100 | 90 | 179.58 | 6310 | -10188.65 | 399.33
| 16200 | 90 | 179.58 | 6310 | -10288.65 | 400.07
| 16297.75 | 90 | 179.58 | 6310 | -10386.4 | 400.8

## Lookup (hidden)
North Reference | RetunValue | Grid Type | ReturnValue | Deviation Indicator | ReturnValue
| 2 |  | 0 |  | 4
True |  | SPCS-Colorado Central-NAD27 |  | Directional
Grid |  | SPCS-Colorado Central-NAD83 |  | High Angle
|  | SPCS-Colorado North-NAD27 |  | Horizontal
SPCS-Colorado North-NAD83
SPCS-Colorado South-NAD27
SPCS-Colorado South-NAD83
UTM-Zone 12 NAD27
UTM-Zone 12 NAD83
UTM-Zone 13 NAD27
UTM-Zone 13 NAD83