## Data
Header Information | measured depth (ft) | inclination (°) | azimuth (°) | true vertical depth (ft) | northing +N/-S (ft) | easting +E/-W (ft)
Operator Name | 0 | 0 | 0 | 0 | 0 | 0
Confluence DJ LLC | 100 | 0 | 0 | 100 | 0 | 0
Operator Number | 200 | 0 | 0 | 200 | 0 | 0
10518 | 300 | 0 | 0 | 300 | 0 | 0
Well Name and Number | 400 | 0 | 0 | 400 | 0 | 0
70 Ranch 10-5-4L | 500 | 0 | 0 | 500 | 0 | 0
API Number (if available) | 600 | 0 | 0 | 600 | 0 | 0
| 700 | 0 | 0 | 700 | 0 | 0
Location: QQ SEC TWP RGE | 800 | 0 | 0 | 800 | 0 | 0
SWSW 3 4N 63W | 900 | 0 | 0 | 900 | 0 | 0
Citing Type: Planned or Actual | 1000 | 0 | 0 | 1000 | 0 | 0
Planned | 1100 | 0 | 0 | 1100 | 0 | 0
Deviation Indicator | 1200 | 0 | 0 | 1200 | 0 | 0
Horizontal | 1300 | 0 | 0 | 1300 | 0 | 0
North Reference | 1400 | 0 | 0 | 1400 | 0 | 0
True | 1500 | 0 | 0 | 1500 | 0 | 0
Grid Type | 1600 | 0 | 0 | 1600 | 0 | 0
#VALUE! | 1700 | 0 | 0 | 1700 | 0 | 0
| 1800 | 0 | 0 | 1800 | 0 | 0
| 1900 | 0 | 0 | 1900 | 0 | 0
| 2000 | 0 | 0 | 2000 | 0 | 0
| 2032.65 | 3.26 | 142.32 | 2032.63 | -0.74 | 0.57
| 2100 | 3.26 | 142.32 | 2099.87 | -3.77 | 2.91
| 2200 | 3.26 | 142.32 | 2199.71 | -8.28 | 6.39
| 2300 | 3.26 | 142.32 | 2299.55 | -12.79 | 9.88
| 2400 | 3.26 | 142.32 | 2399.39 | -17.29 | 13.36
| 2500 | 3.26 | 142.32 | 2499.22 | -21.8 | 16.84
| 2600 | 3.26 | 142.32 | 2599.06 | -26.31 | 20.32
| 2700 | 3.26 | 142.32 | 2698.9 | -30.81 | 23.8
| 2800 | 3.26 | 142.32 | 2798.74 | -35.32 | 27.28
| 2900 | 3.26 | 142.32 | 2898.57 | -39.83 | 30.76
| 3000 | 3.26 | 142.32 | 2998.41 | -44.34 | 34.24
| 3100 | 3.26 | 142.32 | 3098.25 | -48.84 | 37.72
| 3200 | 3.26 | 142.32 | 3198.09 | -53.35 | 41.2
| 3300 | 3.26 | 142.32 | 3297.93 | -57.86 | 44.69
| 3400 | 3.26 | 142.32 | 3397.76 | -62.37 | 48.17
| 3500 | 3.26 | 142.32 | 3497.6 | -66.87 | 51.65
| 3600 | 3.26 | 142.32 | 3597.44 | -71.38 | 55.13
| 3700 | 3.26 | 142.32 | 3697.28 | -75.89 | 58.61
| 3800 | 3.26 | 142.32 | 3797.11 | -80.39 | 62.09
| 3900 | 3.26 | 142.32 | 3896.95 | -84.9 | 65.57
| 4000 | 3.26 | 142.32 | 3996.79 | -89.41 | 69.05
| 4100 | 3.26 | 142.32 | 4096.63 | -93.92 | 72.53
| 4200 | 3.26 | 142.32 | 4196.46 | -98.42 | 76.02
| 4300 | 3.26 | 142.32 | 4296.3 | -102.93 | 79.5
| 4400 | 3.26 | 142.32 | 4396.14 | -107.44 | 82.98
| 4500 | 3.26 | 142.32 | 4495.98 | -111.94 | 86.46
| 4600 | 3.26 | 142.32 | 4595.82 | -116.45 | 89.94
| 4700 | 3.26 | 142.32 | 4695.65 | -120.96 | 93.42
| 4800 | 3.26 | 142.32 | 4795.49 | -125.47 | 96.9
| 4900 | 3.26 | 142.32 | 4895.33 | -129.97 | 100.38
| 5000 | 3.26 | 142.32 | 4995.17 | -134.48 | 103.86
| 5100 | 3.26 | 142.32 | 5095 | -138.99 | 107.34
| 5200 | 3.26 | 142.32 | 5194.84 | -143.49 | 110.83
| 5300 | 3.26 | 142.32 | 5294.68 | -148 | 114.31
| 5400 | 3.26 | 142.32 | 5394.52 | -152.51 | 117.79
| 5500 | 3.26 | 142.32 | 5494.36 | -157.02 | 121.27
| 5600 | 3.26 | 142.32 | 5594.19 | -161.52 | 124.75
| 5700 | 3.26 | 142.32 | 5694.03 | -166.03 | 128.23
| 5800 | 3.26 | 142.32 | 5793.87 | -170.54 | 131.71
| 5900 | 3.26 | 142.32 | 5893.71 | -175.04 | 135.19
| 5989.78 | 3.26 | 142.32 | 5983.34 | -179.09 | 138.32
| 6000 | 4.12 | 150.96 | 5993.54 | -179.64 | 138.67
| 6050 | 8.84 | 166.75 | 6043.21 | -184.96 | 140.43
| 6100 | 13.76 | 171.47 | 6092.23 | -194.59 | 142.19
| 6150 | 18.72 | 173.73 | 6140.22 | -208.45 | 143.95
| 6200 | 23.7 | 175.06 | 6186.81 | -226.45 | 145.7
| 6250 | 28.68 | 175.96 | 6231.67 | -248.44 | 147.41
| 6300 | 33.67 | 176.6 | 6274.43 | -274.27 | 149.08
| 6350 | 38.66 | 177.1 | 6314.78 | -303.72 | 150.69
| 6400 | 43.66 | 177.5 | 6352.42 | -336.58 | 152.23
| 6450 | 48.65 | 177.83 | 6387.04 | -372.6 | 153.7
| 6500 | 53.65 | 178.12 | 6418.4 | -411.5 | 155.07
| 6550 | 58.64 | 178.37 | 6446.25 | -452.99 | 156.34
| 6600 | 63.64 | 178.59 | 6470.37 | -496.75 | 157.49
| 6650 | 68.63 | 178.8 | 6490.59 | -542.45 | 158.53
| 6700 | 73.63 | 178.99 | 6506.76 | -589.74 | 159.44
| 6750 | 78.63 | 179.18 | 6518.74 | -638.26 | 160.22
| 6800 | 83.62 | 179.35 | 6526.45 | -687.64 | 160.85
| 6850 | 88.62 | 179.53 | 6529.83 | -737.51 | 161.34
| 6863.8 | 90 | 179.57 | 6530 | -751.3 | 161.44
| 6900 | 90 | 179.57 | 6530 | -787.5 | 161.71
| 7000 | 90 | 179.57 | 6530 | -887.5 | 162.45
| 7100 | 90 | 179.57 | 6530 | -987.5 | 163.2
| 7200 | 90 | 179.57 | 6530 | -1087.5 | 163.94
| 7300 | 90 | 179.57 | 6530 | -1187.49 | 164.68
| 7400 | 90 | 179.57 | 6530 | -1287.49 | 165.42
| 7500 | 90 | 179.57 | 6530 | -1387.49 | 166.17
| 7600 | 90 | 179.57 | 6530 | -1487.48 | 166.91
| 7700 | 90 | 179.57 | 6530 | -1587.48 | 167.65
| 7800 | 90 | 179.57 | 6530 | -1687.48 | 168.39
| 7900 | 90 | 179.57 | 6530 | -1787.48 | 169.14
| 8000 | 90 | 179.57 | 6530 | -1887.47 | 169.88
| 8100 | 90 | 179.57 | 6530 | -1987.47 | 170.62
| 8200 | 90 | 179.57 | 6530 | -2087.47 | 171.36
| 8300 | 90 | 179.57 | 6530 | -2187.47 | 172.11
| 8400 | 90 | 179.57 | 6530 | -2287.46 | 172.85
| 8500 | 90 | 179.57 | 6530 | -2387.46 | 173.59
| 8600 | 90 | 179.57 | 6530 | -2487.46 | 174.33
| 8700 | 90 | 179.57 | 6530 | -2587.45 | 175.07
| 8800 | 90 | 179.57 | 6530 | -2687.45 | 175.82
| 8900 | 90 | 179.57 | 6530 | -2787.45 | 176.56
| 9000 | 90 | 179.57 | 6530 | -2887.45 | 177.3
| 9100 | 90 | 179.57 | 6530 | -2987.44 | 178.04
| 9200 | 90 | 179.57 | 6530 | -3087.44 | 178.79
| 9300 | 90 | 179.57 | 6530 | -3187.44 | 179.53
| 9400 | 90 | 179.57 | 6530 | -3287.44 | 180.27
| 9500 | 90 | 179.57 | 6530 | -3387.43 | 181.01
| 9600 | 90 | 179.57 | 6530 | -3487.43 | 181.76
| 9700 | 90 | 179.57 | 6530 | -3587.43 | 182.5
| 9800 | 90 | 179.57 | 6530 | -3687.42 | 183.24
| 9900 | 90 | 179.57 | 6530 | -3787.42 | 183.98
| 10000 | 90 | 179.57 | 6530 | -3887.42 | 184.72
| 10100 | 90 | 179.57 | 6530 | -3987.42 | 185.47
| 10200 | 90 | 179.57 | 6530 | -4087.41 | 186.21
| 10300 | 90 | 179.57 | 6530 | -4187.41 | 186.95
| 10400 | 90 | 179.57 | 6530 | -4287.41 | 187.69
| 10500 | 90 | 179.57 | 6530 | -4387.41 | 188.44
| 10600 | 90 | 179.57 | 6530 | -4487.4 | 189.18
| 10700 | 90 | 179.57 | 6530 | -4587.4 | 189.92
| 10800 | 90 | 179.57 | 6530 | -4687.4 | 190.66
| 10900 | 90 | 179.57 | 6530 | -4787.39 | 191.41
| 11000 | 90 | 179.57 | 6530 | -4887.39 | 192.15
| 11100 | 90 | 179.57 | 6530 | -4987.39 | 192.89
| 11200 | 90 | 179.57 | 6530 | -5087.39 | 193.63
| 11300 | 90 | 179.57 | 6530 | -5187.38 | 194.38
| 11400 | 90 | 179.57 | 6530 | -5287.38 | 195.12
| 11500 | 90 | 179.57 | 6530 | -5387.38 | 195.86
| 11600 | 90 | 179.57 | 6530 | -5487.37 | 196.6
| 11700 | 90 | 179.57 | 6530 | -5587.37 | 197.34
| 11800 | 90 | 179.57 | 6530 | -5687.37 | 198.09
| 11900 | 90 | 179.57 | 6530 | -5787.37 | 198.83
| 12000 | 90 | 179.57 | 6530 | -5887.36 | 199.57
| 12100 | 90 | 179.57 | 6530 | -5987.36 | 200.31
| 12200 | 90 | 179.57 | 6530 | -6087.36 | 201.06
| 12300 | 90 | 179.57 | 6530 | -6187.36 | 201.8
| 12400 | 90 | 179.57 | 6530 | -6287.35 | 202.54
| 12500 | 90 | 179.57 | 6530 | -6387.35 | 203.28
| 12600 | 90 | 179.57 | 6530 | -6487.35 | 204.03
| 12700 | 90 | 179.57 | 6530 | -6587.34 | 204.77
| 12800 | 90 | 179.57 | 6530 | -6687.34 | 205.51
| 12900 | 90 | 179.57 | 6530 | -6787.34 | 206.25
| 13000 | 90 | 179.57 | 6530 | -6887.34 | 206.99
| 13100 | 90 | 179.57 | 6530 | -6987.33 | 207.74
| 13200 | 90 | 179.57 | 6530 | -7087.33 | 208.48
| 13300 | 90 | 179.57 | 6530 | -7187.33 | 209.22
| 13400 | 90 | 179.57 | 6530 | -7287.33 | 209.96
| 13500 | 90 | 179.57 | 6530 | -7387.32 | 210.71
| 13600 | 90 | 179.57 | 6530 | -7487.32 | 211.45
| 13700 | 90 | 179.57 | 6530 | -7587.32 | 212.19
| 13800 | 90 | 179.57 | 6530 | -7687.31 | 212.93
| 13900 | 90 | 179.57 | 6530 | -7787.31 | 213.68
| 14000 | 90 | 179.57 | 6530 | -7887.31 | 214.42
| 14100 | 90 | 179.57 | 6530 | -7987.31 | 215.16
| 14200 | 90 | 179.57 | 6530 | -8087.3 | 215.9
| 14300 | 90 | 179.57 | 6530 | -8187.3 | 216.65
| 14400 | 90 | 179.57 | 6530 | -8287.3 | 217.39
| 14500 | 90 | 179.57 | 6530 | -8387.29 | 218.13
| 14600 | 90 | 179.57 | 6530 | -8487.29 | 218.87
| 14700 | 90 | 179.57 | 6530 | -8587.29 | 219.61
| 14800 | 90 | 179.57 | 6530 | -8687.29 | 220.36
| 14900 | 90 | 179.57 | 6530 | -8787.28 | 221.1
| 15000 | 90 | 179.57 | 6530 | -8887.28 | 221.84
| 15100 | 90 | 179.57 | 6530 | -8987.28 | 222.58
| 15200 | 90 | 179.57 | 6530 | -9087.28 | 223.33
| 15300 | 90 | 179.57 | 6530 | -9187.27 | 224.07
| 15400 | 90 | 179.57 | 6530 | -9287.27 | 224.81
| 15500 | 90 | 179.57 | 6530 | -9387.27 | 225.55
| 15600 | 90 | 179.57 | 6530 | -9487.26 | 226.3
| 15700 | 90 | 179.57 | 6530 | -9587.26 | 227.04
| 15800 | 90 | 179.57 | 6530 | -9687.26 | 227.78
| 15900 | 90 | 179.57 | 6530 | -9787.26 | 228.52
| 16000 | 90 | 179.57 | 6530 | -9887.25 | 229.26
| 16100 | 90 | 179.57 | 6530 | -9987.25 | 230.01
| 16200 | 90 | 179.57 | 6530 | -10087.25 | 230.75
| 16300 | 90 | 179.57 | 6530 | -10187.25 | 231.49
| 16400 | 90 | 179.57 | 6530 | -10287.24 | 232.23
| 16500.82 | 90 | 179.57 | 6530 | -10388.06 | 232.98

## Lookup (hidden)
North Reference | RetunValue | Grid Type | ReturnValue | Deviation Indicator | ReturnValue
| 2 |  | 0 |  | 4
True |  | SPCS-Colorado Central-NAD27 |  | Directional
Grid |  | SPCS-Colorado Central-NAD83 |  | High Angle
|  | SPCS-Colorado North-NAD27 |  | Horizontal
SPCS-Colorado North-NAD83
SPCS-Colorado South-NAD27
SPCS-Colorado South-NAD83
UTM-Zone 12 NAD27
UTM-Zone 12 NAD83
UTM-Zone 13 NAD27
UTM-Zone 13 NAD83