## Data
Header Information | measured depth (ft) | inclination (°) | azimuth (°) | true vertical depth (ft) | northing +N/-S (ft) | easting +E/-W (ft)
Operator Name | 0 | 0 | 0 | 0 | 0 | 0
Extraction Oil & Gas LLC. | 100 | 0 | 0 | 100 | 0 | 0 | 2
Operator Number | 200 | 2 | 124.411 | 199.98 | -0.99 | 1.44
10459 | 300 | 4 | 124.411 | 299.84 | -3.94 | 5.76
Well Name and Number | 400 | 6 | 124.411 | 399.45 | -8.87 | 12.95
RINN VALLEY EAST N17-20-1C | 500 | 8 | 124.411 | 498.7 | -15.76 | 23
API Number (if available) | 600 | 10 | 124.411 | 597.46 | -24.6 | 35.91
| 700 | 12 | 124.411 | 695.62 | -35.38 | 51.65
Location: QQ SEC TWP RGE | 800 | 14 | 124.411 | 793.05 | -48.09 | 70.2
Sec.17-T2N-R68W | 900 | 16 | 124.411 | 889.64 | -62.72 | 91.56
Citing Type: Planned or Actual | 1000 | 17.802 | 124.411 | 985.27 | -79.23 | 115.66
Planned | 1100 | 17.802 | 124.411 | 1080.48 | -96.51 | 140.88
Deviation Indicator | 1200 | 17.802 | 124.411 | 1175.7 | -113.78 | 166.11
Horizontal | 1300 | 17.802 | 124.411 | 1270.91 | -131.06 | 191.33
North Reference | 1400 | 17.802 | 124.411 | 1366.12 | -148.34 | 216.55
True | 1500 | 17.802 | 124.411 | 1461.33 | -165.62 | 241.77
Grid Type | 1600 | 17.802 | 124.411 | 1556.54 | -182.89 | 266.99
#VALUE! | 1700 | 17.802 | 124.411 | 1651.76 | -200.17 | 292.22
| 1800 | 17.802 | 124.411 | 1746.97 | -217.45 | 317.44
| 1900 | 17.802 | 124.411 | 1842.18 | -234.72 | 342.66
| 2000 | 17.802 | 124.411 | 1937.39 | -252 | 367.88
| 2100 | 17.802 | 124.411 | 2032.6 | -269.28 | 393.1
| 2200 | 17.802 | 124.411 | 2127.81 | -286.56 | 418.33
| 2300 | 17.802 | 124.411 | 2223.03 | -303.83 | 443.55
| 2400 | 17.802 | 124.411 | 2318.24 | -321.11 | 468.77
| 2499.99 | 17.802 | 124.411 | 2413.45 | -338.39 | 493.99
| 2599.99 | 17.802 | 124.411 | 2508.66 | -355.67 | 519.21
| 2699.99 | 17.802 | 124.411 | 2603.87 | -372.94 | 544.44
| 2799.99 | 17.802 | 124.411 | 2699.09 | -390.22 | 569.66
| 2899.99 | 17.802 | 124.411 | 2794.3 | -407.5 | 594.88
| 2999.99 | 17.802 | 124.411 | 2889.51 | -424.77 | 620.1
| 3099.99 | 17.802 | 124.411 | 2984.72 | -442.05 | 645.32
| 3199.99 | 17.802 | 124.411 | 3079.93 | -459.33 | 670.55
| 3299.99 | 17.802 | 124.411 | 3175.15 | -476.61 | 695.77
| 3399.99 | 17.802 | 124.411 | 3270.36 | -493.88 | 720.99
| 3499.99 | 17.802 | 124.411 | 3365.57 | -511.16 | 746.21
| 3599.99 | 17.802 | 124.411 | 3460.78 | -528.44 | 771.43
| 3699.99 | 17.802 | 124.411 | 3555.99 | -545.72 | 796.66
| 3799.99 | 17.802 | 124.411 | 3651.2 | -562.99 | 821.88
| 3899.99 | 17.802 | 124.411 | 3746.42 | -580.27 | 847.1
| 3999.99 | 17.802 | 124.411 | 3841.63 | -597.55 | 872.32
| 4099.99 | 17.802 | 124.411 | 3936.84 | -614.82 | 897.54
| 4199.99 | 17.802 | 124.411 | 4032.05 | -632.1 | 922.77
| 4299.99 | 17.802 | 124.411 | 4127.26 | -649.38 | 947.99
| 4399.99 | 17.802 | 124.411 | 4222.48 | -666.66 | 973.21
| 4499.99 | 17.802 | 124.411 | 4317.69 | -683.93 | 998.43
| 4599.99 | 17.802 | 124.411 | 4412.9 | -701.21 | 1023.65
| 4699.99 | 17.802 | 124.411 | 4508.11 | -718.49 | 1048.88
| 4799.99 | 17.802 | 124.411 | 4603.32 | -735.77 | 1074.1
| 4899.99 | 17.802 | 124.411 | 4698.54 | -753.04 | 1099.32
| 4999.99 | 17.802 | 124.411 | 4793.75 | -770.32 | 1124.54
| 5099.99 | 17.802 | 124.411 | 4888.96 | -787.6 | 1149.76
| 5199.99 | 17.802 | 124.411 | 4984.17 | -804.88 | 1174.99
| 5299.99 | 17.802 | 124.411 | 5079.38 | -822.15 | 1200.21
| 5399.99 | 17.802 | 124.411 | 5174.6 | -839.43 | 1225.43
| 5499.99 | 17.802 | 124.411 | 5269.81 | -856.71 | 1250.65
| 5599.99 | 17.802 | 124.411 | 5365.02 | -873.98 | 1275.88
| 5699.99 | 17.802 | 124.411 | 5460.23 | -891.26 | 1301.1
| 5799.99 | 17.802 | 124.411 | 5555.44 | -908.54 | 1326.32
| 5899.99 | 17.802 | 124.411 | 5650.65 | -925.82 | 1351.54
| 5999.99 | 17.802 | 124.411 | 5745.87 | -943.09 | 1376.76
| 6099.99 | 17.802 | 124.411 | 5841.08 | -960.37 | 1401.99
| 6199.99 | 17.802 | 124.411 | 5936.29 | -977.65 | 1427.21
| 6299.99 | 17.802 | 124.411 | 6031.5 | -994.93 | 1452.43
| 6399.99 | 16.215 | 124.411 | 6127.04 | -1011.61 | 1476.79
| 6499.99 | 14.215 | 124.411 | 6223.53 | -1026.44 | 1498.44
| 6599.99 | 12.215 | 124.411 | 6320.88 | -1039.36 | 1517.29
| 6699.99 | 10.215 | 124.411 | 6418.96 | -1050.35 | 1533.34
| 6799.99 | 8.215 | 124.411 | 6517.67 | -1059.4 | 1546.55
| 6899.99 | 6.215 | 124.411 | 6616.87 | -1066.5 | 1556.91
| 6999.99 | 4.215 | 124.411 | 6716.45 | -1071.63 | 1564.41
| 7099.99 | 2.215 | 124.411 | 6816.29 | -1074.8 | 1569.03
| 7199.99 | 0.215 | 124.411 | 6916.26 | -1076 | 1570.78
| 7299.99 | 5.926 | 0.032 | 7016.15 | -1072.95 | 1570.8
| 7399.99 | 15.925 | 0.032 | 7114.22 | -1054.02 | 1570.81
| 7499.98 | 25.924 | 0.032 | 7207.5 | -1018.35 | 1570.83
| 7599.98 | 35.923 | 0.032 | 7293.18 | -967.03 | 1570.86
| 7699.98 | 45.923 | 0.032 | 7368.64 | -901.61 | 1570.9
| 7799.98 | 55.922 | 0.032 | 7431.6 | -824.08 | 1570.94
| 7899.98 | 65.921 | 0.032 | 7480.14 | -736.79 | 1570.99
| 7999.98 | 75.92 | 0.032 | 7512.79 | -642.41 | 1571.04
| 8099.98 | 85.919 | 0.032 | 7528.55 | -543.78 | 1571.1
| 8199.98 | 90 | 0.032 | 7530 | -443.82 | 1571.15
| 8299.98 | 90 | 0.032 | 7530 | -343.82 | 1571.21
| 8399.98 | 90 | 0.032 | 7530 | -243.82 | 1571.26
| 8499.98 | 90 | 0.032 | 7530 | -143.82 | 1571.32
| 8599.98 | 90 | 0.032 | 7530 | -43.82 | 1571.38
| 8699.98 | 90 | 0.032 | 7530 | 56.18 | 1571.43
| 8799.98 | 90 | 0.032 | 7530 | 156.18 | 1571.49
| 8899.98 | 90 | 0.032 | 7530 | 256.18 | 1571.54
| 8999.98 | 90 | 0.032 | 7530 | 356.18 | 1571.6
| 9099.98 | 90 | 0.032 | 7530 | 456.18 | 1571.65
| 9199.98 | 90 | 0.032 | 7530 | 556.18 | 1571.71
| 9299.98 | 90 | 0.032 | 7530 | 656.18 | 1571.77
| 9399.98 | 90 | 0.032 | 7529.99 | 756.18 | 1571.82
| 9499.98 | 90 | 0.032 | 7529.99 | 856.18 | 1571.88
| 9599.98 | 90 | 0.032 | 7529.99 | 956.18 | 1571.93
| 9699.98 | 90 | 0.032 | 7529.99 | 1056.18 | 1571.99
| 9799.98 | 90 | 0.032 | 7529.99 | 1156.18 | 1572.04
| 9899.98 | 90 | 0.032 | 7529.99 | 1256.18 | 1572.1
| 9999.98 | 90 | 0.032 | 7529.99 | 1356.18 | 1572.16
| 10099.98 | 90 | 0.032 | 7529.99 | 1456.18 | 1572.21
| 10199.98 | 90 | 0.032 | 7529.99 | 1556.18 | 1572.27
| 10299.98 | 90 | 0.032 | 7529.99 | 1656.18 | 1572.32
| 10399.98 | 90 | 0.032 | 7529.99 | 1756.18 | 1572.38
| 10499.98 | 90 | 0.032 | 7529.99 | 1856.18 | 1572.43
| 10599.98 | 90 | 0.032 | 7529.99 | 1956.18 | 1572.49
| 10699.98 | 90 | 0.032 | 7529.99 | 2056.18 | 1572.55
| 10799.98 | 90 | 0.032 | 7529.99 | 2156.18 | 1572.6
| 10899.98 | 90 | 0.032 | 7529.99 | 2256.18 | 1572.66
| 10999.98 | 90 | 0.032 | 7529.99 | 2356.18 | 1572.71
| 11099.98 | 90 | 0.032 | 7529.99 | 2456.18 | 1572.77
| 11199.98 | 90 | 0.032 | 7529.99 | 2556.18 | 1572.82
| 11299.98 | 90 | 0.032 | 7529.99 | 2656.17 | 1572.88
| 11399.98 | 90 | 0.032 | 7529.99 | 2756.17 | 1572.94
| 11499.98 | 90 | 0.032 | 7529.99 | 2856.17 | 1572.99
| 11599.98 | 90 | 0.032 | 7529.99 | 2956.17 | 1573.05
| 11699.98 | 90 | 0.032 | 7529.99 | 3056.17 | 1573.1
| 11799.98 | 90 | 0.032 | 7529.99 | 3156.17 | 1573.16
| 11899.98 | 90 | 0.032 | 7529.98 | 3256.17 | 1573.21
| 11999.98 | 90 | 0.032 | 7529.98 | 3356.17 | 1573.27
| 12099.98 | 90 | 0.032 | 7529.98 | 3456.17 | 1573.33
| 12199.98 | 90 | 0.032 | 7529.98 | 3556.17 | 1573.38
| 12299.98 | 90 | 0.032 | 7529.98 | 3656.17 | 1573.44
| 12399.98 | 90 | 0.032 | 7529.98 | 3756.17 | 1573.49
| 12499.97 | 90 | 0.032 | 7529.98 | 3856.17 | 1573.55
| 12599.97 | 90 | 0.032 | 7529.98 | 3956.17 | 1573.6
| 12699.97 | 90 | 0.032 | 7529.98 | 4056.17 | 1573.66
| 12799.97 | 90 | 0.032 | 7529.98 | 4156.17 | 1573.72
| 12899.97 | 90 | 0.032 | 7529.98 | 4256.17 | 1573.77
| 12999.97 | 90 | 0.032 | 7529.98 | 4356.17 | 1573.83
| 13099.97 | 90 | 0.032 | 7529.98 | 4456.17 | 1573.88
| 13199.97 | 90 | 0.032 | 7529.98 | 4556.17 | 1573.94
| 13299.97 | 90 | 0.032 | 7529.98 | 4656.17 | 1573.99
| 13399.97 | 90 | 0.032 | 7529.98 | 4756.17 | 1574.05
| 13499.97 | 90 | 0.032 | 7529.98 | 4856.17 | 1574.11
| 13599.97 | 90 | 0.032 | 7529.98 | 4956.17 | 1574.16
| 13699.97 | 90 | 0.032 | 7529.98 | 5056.17 | 1574.22
| 13799.97 | 90 | 0.032 | 7529.98 | 5156.17 | 1574.27
| 13899.97 | 90 | 0.032 | 7529.98 | 5256.17 | 1574.33
| 13999.97 | 90 | 0.032 | 7529.98 | 5356.17 | 1574.38
| 14099.97 | 90 | 0.032 | 7529.98 | 5456.17 | 1574.44
| 14199.97 | 90 | 0.032 | 7529.98 | 5556.17 | 1574.5
| 14299.97 | 90 | 0.032 | 7529.98 | 5656.17 | 1574.55
| 14399.97 | 90 | 0.032 | 7529.97 | 5756.17 | 1574.61
| 14499.97 | 90 | 0.032 | 7529.97 | 5856.17 | 1574.66
| 14599.97 | 90 | 0.032 | 7529.97 | 5956.17 | 1574.72
| 14699.97 | 90 | 0.032 | 7529.97 | 6056.17 | 1574.77
| 14799.97 | 90 | 0.032 | 7529.97 | 6156.17 | 1574.83
| 14899.97 | 90 | 0.032 | 7529.97 | 6256.17 | 1574.89
| 14999.97 | 90 | 0.032 | 7529.97 | 6356.17 | 1574.94
| 15099.97 | 90 | 0.032 | 7529.97 | 6456.17 | 1575
| 15199.97 | 90 | 0.032 | 7529.97 | 6556.17 | 1575.05
| 15299.97 | 90 | 0.032 | 7529.97 | 6656.17 | 1575.11
| 15399.97 | 90 | 0.032 | 7529.97 | 6756.17 | 1575.16
| 15499.97 | 90 | 0.032 | 7529.97 | 6856.17 | 1575.22
| 15599.97 | 90 | 0.032 | 7529.97 | 6956.17 | 1575.28
| 15699.97 | 90 | 0.032 | 7529.97 | 7056.17 | 1575.33
| 15799.97 | 90 | 0.032 | 7529.97 | 7156.17 | 1575.39
| 15899.97 | 90 | 0.032 | 7529.97 | 7256.16 | 1575.44
| 15999.97 | 90 | 0.032 | 7529.97 | 7356.16 | 1575.5
| 16099.97 | 90 | 0.032 | 7529.97 | 7456.16 | 1575.55
| 16199.97 | 90 | 0.032 | 7529.97 | 7556.16 | 1575.61
| 16299.97 | 90 | 0.032 | 7529.97 | 7656.16 | 1575.67
| 16399.97 | 90 | 0.032 | 7529.97 | 7756.16 | 1575.72
| 16499.97 | 90 | 0.032 | 7529.97 | 7856.16 | 1575.78
| 16599.97 | 90 | 0.032 | 7529.97 | 7956.16 | 1575.83
| 16699.97 | 90 | 0.032 | 7529.97 | 8056.16 | 1575.89
| 16799.97 | 90 | 0.032 | 7529.97 | 8156.16 | 1575.94
| 16899.97 | 90 | 0.032 | 7529.96 | 8256.16 | 1576
| 16999.97 | 90 | 0.032 | 7529.96 | 8356.16 | 1576.06
| 17099.97 | 90 | 0.032 | 7529.96 | 8456.16 | 1576.11
| 17199.97 | 90 | 0.032 | 7529.96 | 8556.16 | 1576.17
| 17299.97 | 90 | 0.032 | 7529.96 | 8656.16 | 1576.22
| 17399.97 | 90 | 0.032 | 7529.96 | 8756.16 | 1576.28
| 17499.96 | 90 | 0.032 | 7529.96 | 8856.16 | 1576.34
| 17599.96 | 90 | 0.032 | 7529.96 | 8956.16 | 1576.39
| 17699.96 | 90 | 0.032 | 7529.96 | 9056.16 | 1576.45
| 17755.61 | 90 | 0.032 | 7530 | 9111.8 | 1576.66

## Lookup (hidden)
North Reference | RetunValue | Grid Type | ReturnValue | Deviation Indicator | ReturnValue
| 2 |  | 0 |  | 4
True |  | SPCS-Colorado Central-NAD27 |  | Directional
Grid |  | SPCS-Colorado Central-NAD83 |  | High Angle
|  | SPCS-Colorado North-NAD27 |  | Horizontal
SPCS-Colorado North-NAD83
SPCS-Colorado South-NAD27
SPCS-Colorado South-NAD83
UTM-Zone 12 NAD27
UTM-Zone 12 NAD83
UTM-Zone 13 NAD27
UTM-Zone 13 NAD83