## Data
Header Information | measured depth (ft) | inclination (°) | azimuth (°) | true vertical depth (ft) | northing +N/-S (ft) | easting +E/-W (ft)
Operator Name | 0 | 0 | 0 | 0 | 0 | 0
Extraction Oil & Gas LLC. | 100 | 0 | 0 | 100 | 0 | 0 | 2
Operator Number | 200 | 0 | 0 | 200 | 0 | 0
10459 | 300 | 0 | 0 | 300 | 0 | 0
Well Name and Number | 400 | 0 | 0 | 400 | 0 | 0
RINN VALLEY EAST N17-20-4C | 500 | 2 | 140.544 | 499.98 | -1.35 | 1.11
API Number (if available) | 600 | 4 | 140.544 | 599.84 | -5.39 | 4.43
| 700 | 6 | 140.544 | 699.45 | -12.12 | 9.97
Location: QQ SEC TWP RGE | 800 | 8 | 140.544 | 798.7 | -21.53 | 17.72
Sec.17-T2N-R68W | 900 | 10 | 140.544 | 897.46 | -33.6 | 27.66
Citing Type: Planned or Actual | 1000 | 12 | 140.544 | 995.62 | -48.34 | 39.78
Planned | 1100 | 12.202 | 140.544 | 1093.37 | -64.64 | 53.2
Deviation Indicator | 1200 | 12.202 | 140.544 | 1191.11 | -80.96 | 66.63
Horizontal | 1300 | 12.202 | 140.544 | 1288.85 | -97.28 | 80.07
North Reference | 1400 | 12.202 | 140.544 | 1386.59 | -113.6 | 93.5
True | 1500 | 12.202 | 140.544 | 1484.33 | -129.92 | 106.93
Grid Type | 1600 | 12.202 | 140.544 | 1582.07 | -146.24 | 120.36
#VALUE! | 1700 | 12.202 | 140.544 | 1679.81 | -162.56 | 133.79
| 1800 | 12.202 | 140.544 | 1777.55 | -178.88 | 147.22
| 1900 | 12.202 | 140.544 | 1875.29 | -195.2 | 160.65
| 2000 | 12.202 | 140.544 | 1973.03 | -211.52 | 174.09
| 2100 | 12.202 | 140.544 | 2070.77 | -227.83 | 187.52
| 2200 | 12.202 | 140.544 | 2168.51 | -244.15 | 200.95
| 2300 | 12.202 | 140.544 | 2266.25 | -260.47 | 214.38
| 2400 | 12.202 | 140.544 | 2363.99 | -276.79 | 227.81
| 2499.99 | 12.202 | 140.544 | 2461.73 | -293.11 | 241.24
| 2599.99 | 12.202 | 140.544 | 2559.48 | -309.43 | 254.68
| 2699.99 | 12.202 | 140.544 | 2657.22 | -325.75 | 268.11
| 2799.99 | 12.202 | 140.544 | 2754.96 | -342.07 | 281.54
| 2899.99 | 12.202 | 140.544 | 2852.7 | -358.39 | 294.97
| 2999.99 | 12.202 | 140.544 | 2950.44 | -374.71 | 308.4
| 3099.99 | 12.202 | 140.544 | 3048.18 | -391.03 | 321.83
| 3199.99 | 12.202 | 140.544 | 3145.92 | -407.35 | 335.26
| 3299.99 | 12.202 | 140.544 | 3243.66 | -423.67 | 348.7
| 3399.99 | 12.202 | 140.544 | 3341.4 | -439.99 | 362.13
| 3499.99 | 12.202 | 140.544 | 3439.14 | -456.3 | 375.56
| 3599.99 | 12.202 | 140.544 | 3536.88 | -472.62 | 388.99
| 3699.99 | 12.202 | 140.544 | 3634.62 | -488.94 | 402.42
| 3799.99 | 12.202 | 140.544 | 3732.36 | -505.26 | 415.85
| 3899.99 | 12.202 | 140.544 | 3830.1 | -521.58 | 429.28
| 3999.99 | 12.202 | 140.544 | 3927.84 | -537.9 | 442.72
| 4099.99 | 12.202 | 140.544 | 4025.59 | -554.22 | 456.15
| 4199.99 | 12.202 | 140.544 | 4123.33 | -570.54 | 469.58
| 4299.99 | 12.202 | 140.544 | 4221.07 | -586.86 | 483.01
| 4399.99 | 12.202 | 140.544 | 4318.81 | -603.18 | 496.44
| 4499.99 | 12.202 | 140.544 | 4416.55 | -619.5 | 509.87
| 4599.99 | 12.202 | 140.544 | 4514.29 | -635.82 | 523.31
| 4699.99 | 12.202 | 140.544 | 4612.03 | -652.14 | 536.74
| 4799.99 | 12.202 | 140.544 | 4709.77 | -668.46 | 550.17
| 4899.99 | 12.202 | 140.544 | 4807.51 | -684.77 | 563.6
| 4999.99 | 12.202 | 140.544 | 4905.25 | -701.09 | 577.03
| 5099.99 | 12.202 | 140.544 | 5002.99 | -717.41 | 590.46
| 5199.99 | 12.202 | 140.544 | 5100.73 | -733.73 | 603.89
| 5299.99 | 12.202 | 140.544 | 5198.47 | -750.05 | 617.33
| 5399.99 | 12.202 | 140.544 | 5296.21 | -766.37 | 630.76
| 5499.99 | 12.202 | 140.544 | 5393.95 | -782.69 | 644.19
| 5599.99 | 12.202 | 140.544 | 5491.7 | -799.01 | 657.62
| 5699.99 | 12.202 | 140.544 | 5589.44 | -815.33 | 671.05
| 5799.99 | 12.202 | 140.544 | 5687.18 | -831.65 | 684.48
| 5899.99 | 12.202 | 140.544 | 5784.92 | -847.97 | 697.91
| 5999.99 | 12.202 | 140.544 | 5882.66 | -864.29 | 711.35
| 6099.99 | 12.202 | 140.544 | 5980.4 | -880.61 | 724.78
| 6199.99 | 12.202 | 140.544 | 6078.14 | -896.93 | 738.21
| 6299.99 | 12.202 | 140.544 | 6175.88 | -913.25 | 751.64
| 6399.99 | 12.202 | 140.544 | 6273.62 | -929.56 | 765.07
| 6499.99 | 11.182 | 140.544 | 6371.45 | -945.54 | 778.22
| 6599.99 | 9.182 | 140.544 | 6469.87 | -959.19 | 789.45
| 6699.99 | 7.182 | 140.544 | 6568.85 | -970.18 | 798.5
| 6799.99 | 5.182 | 140.544 | 6668.26 | -978.49 | 805.34
| 6899.99 | 3.182 | 140.544 | 6767.99 | -984.12 | 809.97
| 6999.99 | 1.182 | 140.544 | 6867.92 | -987.06 | 812.39
| 7099.99 | 1.091 | 0.032 | 6967.91 | -987.43 | 812.78
| 7199.99 | 11.09 | 0.032 | 7067.22 | -976.83 | 812.79
| 7299.99 | 21.089 | 0.032 | 7163.18 | -949.15 | 812.8
| 7399.99 | 31.089 | 0.032 | 7252.88 | -905.23 | 812.83
| 7499.98 | 41.088 | 0.032 | 7333.59 | -846.4 | 812.86
| 7599.98 | 51.087 | 0.032 | 7402.85 | -774.45 | 812.9
| 7699.98 | 61.086 | 0.032 | 7458.58 | -691.57 | 812.95
| 7799.98 | 71.086 | 0.032 | 7499.06 | -600.27 | 813
| 7899.98 | 81.085 | 0.032 | 7523.08 | -503.33 | 813.05
| 7999.98 | 90.001 | 0.032 | 7530 | -403.69 | 813.11
| 8099.98 | 90.001 | 0.032 | 7530 | -303.69 | 813.16
| 8199.98 | 90.001 | 0.032 | 7530 | -203.69 | 813.22
| 8299.98 | 90.001 | 0.032 | 7530 | -103.69 | 813.28
| 8399.98 | 90.001 | 0.032 | 7530 | -3.69 | 813.33
| 8499.98 | 90.001 | 0.032 | 7529.99 | 96.31 | 813.39
| 8599.98 | 90.001 | 0.032 | 7529.99 | 196.31 | 813.44
| 8699.98 | 90.001 | 0.032 | 7529.99 | 296.31 | 813.5
| 8799.98 | 90.001 | 0.032 | 7529.99 | 396.31 | 813.56
| 8899.98 | 90.001 | 0.032 | 7529.99 | 496.31 | 813.61
| 8999.98 | 90.001 | 0.032 | 7529.99 | 596.31 | 813.67
| 9099.98 | 90.001 | 0.032 | 7529.99 | 696.31 | 813.72
| 9199.98 | 90.001 | 0.032 | 7529.99 | 796.31 | 813.78
| 9299.98 | 90.001 | 0.032 | 7529.99 | 896.31 | 813.84
| 9399.98 | 90.001 | 0.032 | 7529.99 | 996.31 | 813.89
| 9499.98 | 90.001 | 0.032 | 7529.98 | 1096.31 | 813.95
| 9599.98 | 90.001 | 0.032 | 7529.98 | 1196.31 | 814
| 9699.98 | 90.001 | 0.032 | 7529.98 | 1296.31 | 814.06
| 9799.98 | 90.001 | 0.032 | 7529.98 | 1396.31 | 814.12
| 9899.98 | 90.001 | 0.032 | 7529.98 | 1496.31 | 814.17
| 9999.98 | 90.001 | 0.032 | 7529.98 | 1596.31 | 814.23
| 10099.98 | 90.001 | 0.032 | 7529.98 | 1696.31 | 814.28
| 10199.98 | 90.001 | 0.032 | 7529.98 | 1796.31 | 814.34
| 10299.98 | 90.001 | 0.032 | 7529.98 | 1896.31 | 814.4
| 10399.98 | 90.001 | 0.032 | 7529.98 | 1996.31 | 814.45
| 10499.98 | 90.001 | 0.032 | 7529.97 | 2096.31 | 814.51
| 10599.98 | 90.001 | 0.032 | 7529.97 | 2196.31 | 814.56
| 10699.98 | 90.001 | 0.032 | 7529.97 | 2296.31 | 814.62
| 10799.98 | 90.001 | 0.032 | 7529.97 | 2396.31 | 814.68
| 10899.98 | 90.001 | 0.032 | 7529.97 | 2496.31 | 814.73
| 10999.98 | 90.001 | 0.032 | 7529.97 | 2596.31 | 814.79
| 11099.98 | 90.001 | 0.032 | 7529.97 | 2696.31 | 814.84
| 11199.98 | 90.001 | 0.032 | 7529.97 | 2796.31 | 814.9
| 11299.98 | 90.001 | 0.032 | 7529.97 | 2896.31 | 814.96
| 11399.98 | 90.001 | 0.032 | 7529.97 | 2996.31 | 815.01
| 11499.98 | 90.001 | 0.032 | 7529.96 | 3096.31 | 815.07
| 11599.98 | 90.001 | 0.032 | 7529.96 | 3196.3 | 815.12
| 11699.98 | 90.001 | 0.032 | 7529.96 | 3296.3 | 815.18
| 11799.98 | 90.001 | 0.032 | 7529.96 | 3396.3 | 815.24
| 11899.98 | 90.001 | 0.032 | 7529.96 | 3496.3 | 815.29
| 11999.98 | 90.001 | 0.032 | 7529.96 | 3596.3 | 815.35
| 12099.98 | 90.001 | 0.032 | 7529.96 | 3696.3 | 815.4
| 12199.98 | 90.001 | 0.032 | 7529.96 | 3796.3 | 815.46
| 12299.98 | 90.001 | 0.032 | 7529.96 | 3896.3 | 815.52
| 12399.98 | 90.001 | 0.032 | 7529.96 | 3996.3 | 815.57
| 12499.97 | 90.001 | 0.032 | 7529.95 | 4096.3 | 815.63
| 12599.97 | 90.001 | 0.032 | 7529.95 | 4196.3 | 815.68
| 12699.97 | 90.001 | 0.032 | 7529.95 | 4296.3 | 815.74
| 12799.97 | 90.001 | 0.032 | 7529.95 | 4396.3 | 815.8
| 12899.97 | 90.001 | 0.032 | 7529.95 | 4496.3 | 815.85
| 12999.97 | 90.001 | 0.032 | 7529.95 | 4596.3 | 815.91
| 13099.97 | 90.001 | 0.032 | 7529.95 | 4696.3 | 815.96
| 13199.97 | 90.001 | 0.032 | 7529.95 | 4796.3 | 816.02
| 13299.97 | 90.001 | 0.032 | 7529.95 | 4896.3 | 816.08
| 13399.97 | 90.001 | 0.032 | 7529.95 | 4996.3 | 816.13
| 13499.97 | 90.001 | 0.032 | 7529.94 | 5096.3 | 816.19
| 13599.97 | 90.001 | 0.032 | 7529.94 | 5196.3 | 816.24
| 13699.97 | 90.001 | 0.032 | 7529.94 | 5296.3 | 816.3
| 13799.97 | 90.001 | 0.032 | 7529.94 | 5396.3 | 816.36
| 13899.97 | 90.001 | 0.032 | 7529.94 | 5496.3 | 816.41
| 13999.97 | 90.001 | 0.032 | 7529.94 | 5596.3 | 816.47
| 14099.97 | 90.001 | 0.032 | 7529.94 | 5696.3 | 816.52
| 14199.97 | 90.001 | 0.032 | 7529.94 | 5796.3 | 816.58
| 14299.97 | 90.001 | 0.032 | 7529.94 | 5896.3 | 816.64
| 14399.97 | 90.001 | 0.032 | 7529.94 | 5996.3 | 816.69
| 14499.97 | 90.001 | 0.032 | 7529.93 | 6096.3 | 816.75
| 14599.97 | 90.001 | 0.032 | 7529.93 | 6196.3 | 816.8
| 14699.97 | 90.001 | 0.032 | 7529.93 | 6296.3 | 816.86
| 14799.97 | 90.001 | 0.032 | 7529.93 | 6396.3 | 816.92
| 14899.97 | 90.001 | 0.032 | 7529.93 | 6496.3 | 816.97
| 14999.97 | 90.001 | 0.032 | 7529.93 | 6596.3 | 817.03
| 15099.97 | 90.001 | 0.032 | 7529.93 | 6696.3 | 817.08
| 15199.97 | 90.001 | 0.032 | 7529.93 | 6796.3 | 817.14
| 15299.97 | 90.001 | 0.032 | 7529.93 | 6896.3 | 817.2
| 15399.97 | 90.001 | 0.032 | 7529.93 | 6996.3 | 817.25
| 15499.97 | 90.001 | 0.032 | 7529.92 | 7096.3 | 817.31
| 15599.97 | 90.001 | 0.032 | 7529.92 | 7196.3 | 817.36
| 15699.97 | 90.001 | 0.032 | 7529.92 | 7296.3 | 817.42
| 15799.97 | 90.001 | 0.032 | 7529.92 | 7396.3 | 817.48
| 15899.97 | 90.001 | 0.032 | 7529.92 | 7496.3 | 817.53
| 15999.97 | 90.001 | 0.032 | 7529.92 | 7596.3 | 817.59
| 16099.97 | 90.001 | 0.032 | 7529.92 | 7696.3 | 817.64
| 16199.97 | 90.001 | 0.032 | 7529.92 | 7796.3 | 817.7
| 16299.97 | 90.001 | 0.032 | 7529.92 | 7896.29 | 817.76
| 16399.97 | 90.001 | 0.032 | 7529.91 | 7996.29 | 817.81
| 16499.97 | 90.001 | 0.032 | 7529.91 | 8096.29 | 817.87
| 16599.97 | 90.001 | 0.032 | 7529.91 | 8196.29 | 817.92
| 16699.97 | 90.001 | 0.032 | 7529.91 | 8296.29 | 817.98
| 16799.97 | 90.001 | 0.032 | 7529.91 | 8396.29 | 818.04
| 16899.97 | 90.001 | 0.032 | 7529.91 | 8496.29 | 818.09
| 16999.97 | 90.001 | 0.032 | 7529.91 | 8596.29 | 818.15
| 17099.97 | 90.001 | 0.032 | 7529.91 | 8696.29 | 818.2
| 17199.97 | 90.001 | 0.032 | 7529.91 | 8796.29 | 818.26
| 17299.97 | 90.001 | 0.032 | 7529.91 | 8896.29 | 818.32
| 17399.97 | 90.001 | 0.032 | 7529.9 | 8996.29 | 818.37
| 17499.96 | 90.001 | 0.032 | 7529.9 | 9096.29 | 818.43
| 17599.96 | 90.001 | 0.032 | 7529.9 | 9196.29 | 818.48
| 17618.9 | 90.001 | 0.032 | 7530 | 9215.22 | 818.38

## Lookup (hidden)
North Reference | RetunValue | Grid Type | ReturnValue | Deviation Indicator | ReturnValue
| 2 |  | 0 |  | 4
True |  | SPCS-Colorado Central-NAD27 |  | Directional
Grid |  | SPCS-Colorado Central-NAD83 |  | High Angle
|  | SPCS-Colorado North-NAD27 |  | Horizontal
SPCS-Colorado North-NAD83
SPCS-Colorado South-NAD27
SPCS-Colorado South-NAD83
UTM-Zone 12 NAD27
UTM-Zone 12 NAD83
UTM-Zone 13 NAD27
UTM-Zone 13 NAD83