## Data
Header Information | measured depth (ft) | inclination (°) | azimuth (°) | true vertical depth (ft) | northing +N/-S (ft) | easting +E/-W (ft)
Operator Name | 0 | 0 | 0 | 0 | 0 | 0
Extraction Oil & Gas LLC. | 100 | 0 | 0 | 100 | 0 | 0 | 2
Operator Number | 200 | 0 | 0 | 200 | 0 | 0
10459 | 300 | 0 | 0 | 300 | 0 | 0
Well Name and Number | 400 | 0 | 0 | 400 | 0 | 0
RINN VALLEY EAST N17-20-5N | 500 | 0 | 0 | 500 | 0 | 0
API Number (if available) | 600 | 2 | 152.743 | 599.98 | -1.55 | 0.8
| 700 | 4 | 152.743 | 699.84 | -6.2 | 3.2
Location: QQ SEC TWP RGE | 800 | 6 | 152.743 | 799.45 | -13.95 | 7.19
Sec.17-T2N-R68W | 900 | 8 | 152.743 | 898.7 | -24.78 | 12.77
Citing Type: Planned or Actual | 1000 | 10 | 152.743 | 997.46 | -38.69 | 19.93
Planned | 1100 | 10.82 | 152.743 | 1095.74 | -55.12 | 28.4
Deviation Indicator | 1200 | 10.82 | 152.743 | 1193.96 | -71.81 | 36.99
Horizontal | 1300 | 10.82 | 152.743 | 1292.18 | -88.5 | 45.59
North Reference | 1400 | 10.82 | 152.743 | 1390.4 | -105.19 | 54.19
True | 1500 | 10.82 | 152.743 | 1488.63 | -121.87 | 62.79
Grid Type | 1600 | 10.82 | 152.743 | 1586.85 | -138.56 | 71.38
#VALUE! | 1700 | 10.82 | 152.743 | 1685.07 | -155.25 | 79.98
| 1800 | 10.82 | 152.743 | 1783.29 | -171.94 | 88.58
| 1900 | 10.82 | 152.743 | 1881.51 | -188.63 | 97.18
| 2000 | 10.82 | 152.743 | 1979.74 | -205.32 | 105.77
| 2100 | 10.82 | 152.743 | 2077.96 | -222 | 114.37
| 2200 | 10.82 | 152.743 | 2176.18 | -238.69 | 122.97
| 2300 | 10.82 | 152.743 | 2274.4 | -255.38 | 131.57
| 2400 | 10.82 | 152.743 | 2372.62 | -272.07 | 140.16
| 2499.99 | 10.82 | 152.743 | 2470.85 | -288.76 | 148.76
| 2599.99 | 10.82 | 152.743 | 2569.07 | -305.45 | 157.36
| 2699.99 | 10.82 | 152.743 | 2667.29 | -322.13 | 165.96
| 2799.99 | 10.82 | 152.743 | 2765.51 | -338.82 | 174.55
| 2899.99 | 10.82 | 152.743 | 2863.73 | -355.51 | 183.15
| 2999.99 | 10.82 | 152.743 | 2961.96 | -372.2 | 191.75
| 3099.99 | 10.82 | 152.743 | 3060.18 | -388.89 | 200.35
| 3199.99 | 10.82 | 152.743 | 3158.4 | -405.57 | 208.94
| 3299.99 | 10.82 | 152.743 | 3256.62 | -422.26 | 217.54
| 3399.99 | 10.82 | 152.743 | 3354.84 | -438.95 | 226.14
| 3499.99 | 10.82 | 152.743 | 3453.07 | -455.64 | 234.74
| 3599.99 | 10.82 | 152.743 | 3551.29 | -472.33 | 243.33
| 3699.99 | 10.82 | 152.743 | 3649.51 | -489.02 | 251.93
| 3799.99 | 10.82 | 152.743 | 3747.73 | -505.7 | 260.53
| 3899.99 | 10.82 | 152.743 | 3845.95 | -522.39 | 269.12
| 3999.99 | 10.82 | 152.743 | 3944.17 | -539.08 | 277.72
| 4099.99 | 10.82 | 152.743 | 4042.4 | -555.77 | 286.32
| 4199.99 | 10.82 | 152.743 | 4140.62 | -572.46 | 294.92
| 4299.99 | 10.82 | 152.743 | 4238.84 | -589.15 | 303.51
| 4399.99 | 10.82 | 152.743 | 4337.06 | -605.83 | 312.11
| 4499.99 | 10.82 | 152.743 | 4435.28 | -622.52 | 320.71
| 4599.99 | 10.82 | 152.743 | 4533.51 | -639.21 | 329.31
| 4699.99 | 10.82 | 152.743 | 4631.73 | -655.9 | 337.9
| 4799.99 | 10.82 | 152.743 | 4729.95 | -672.59 | 346.5
| 4899.99 | 10.82 | 152.743 | 4828.17 | -689.27 | 355.1
| 4999.99 | 10.82 | 152.743 | 4926.39 | -705.96 | 363.7
| 5099.99 | 10.82 | 152.743 | 5024.62 | -722.65 | 372.29
| 5199.99 | 10.82 | 152.743 | 5122.84 | -739.34 | 380.89
| 5299.99 | 10.82 | 152.743 | 5221.06 | -756.03 | 389.49
| 5399.99 | 10.82 | 152.743 | 5319.28 | -772.72 | 398.09
| 5499.99 | 10.82 | 152.743 | 5417.5 | -789.4 | 406.68
| 5599.99 | 10.82 | 152.743 | 5515.73 | -806.09 | 415.28
| 5699.99 | 10.82 | 152.743 | 5613.95 | -822.78 | 423.88
| 5799.99 | 10.82 | 152.743 | 5712.17 | -839.47 | 432.48
| 5899.99 | 10.82 | 152.743 | 5810.39 | -856.16 | 441.07
| 5999.99 | 10.82 | 152.743 | 5908.61 | -872.85 | 449.67
| 6099.99 | 10.82 | 152.743 | 6006.84 | -889.53 | 458.27
| 6199.99 | 10.82 | 152.743 | 6105.06 | -906.22 | 466.87
| 6299.99 | 9.515 | 152.743 | 6203.41 | -922.26 | 475.13
| 6399.99 | 7.515 | 152.743 | 6302.31 | -935.42 | 481.91
| 6499.99 | 5.515 | 152.743 | 6401.65 | -945.51 | 487.11
| 6599.99 | 3.515 | 152.743 | 6501.34 | -952.51 | 490.71
| 6699.99 | 1.515 | 152.743 | 6601.24 | -956.41 | 492.72
| 6799.99 | 0 | 0 | 6701.23 | -957.3 | 493.18
| 6899.99 | 9.422 | 0.033 | 6800.8 | -949.57 | 493.18
| 6999.99 | 19.421 | 0.033 | 6897.53 | -924.7 | 493.2
| 7099.99 | 29.421 | 0.033 | 6988.47 | -883.4 | 493.22
| 7199.99 | 39.42 | 0.033 | 7070.85 | -826.95 | 493.25
| 7299.99 | 49.419 | 0.033 | 7142.19 | -757.05 | 493.29
| 7399.99 | 59.418 | 0.033 | 7200.3 | -675.82 | 493.34
| 7499.98 | 69.418 | 0.033 | 7243.42 | -585.74 | 493.39
| 7599.98 | 79.417 | 0.033 | 7270.25 | -489.54 | 493.45
| 7699.98 | 89.416 | 0.033 | 7279.97 | -390.14 | 493.51
| 7799.98 | 90 | 0.033 | 7280 | -290.14 | 493.56
| 7899.98 | 90 | 0.033 | 7280 | -190.14 | 493.62
| 7999.98 | 90 | 0.033 | 7280 | -90.14 | 493.68
| 8099.98 | 90 | 0.033 | 7280 | 9.86 | 493.73
| 8199.98 | 90 | 0.033 | 7280 | 109.86 | 493.79
| 8299.98 | 90 | 0.033 | 7280 | 209.86 | 493.85
| 8399.98 | 90 | 0.033 | 7280 | 309.86 | 493.91
| 8499.98 | 90 | 0.033 | 7280 | 409.86 | 493.96
| 8599.98 | 90 | 0.033 | 7280 | 509.86 | 494.02
| 8699.98 | 90 | 0.033 | 7280 | 609.86 | 494.08
| 8799.98 | 90 | 0.033 | 7280 | 709.86 | 494.14
| 8899.98 | 90 | 0.033 | 7279.99 | 809.86 | 494.19
| 8999.98 | 90 | 0.033 | 7279.99 | 909.86 | 494.25
| 9099.98 | 90 | 0.033 | 7279.99 | 1009.86 | 494.31
| 9199.98 | 90 | 0.033 | 7279.99 | 1109.86 | 494.37
| 9299.98 | 90 | 0.033 | 7279.99 | 1209.86 | 494.42
| 9399.98 | 90 | 0.033 | 7279.99 | 1309.86 | 494.48
| 9499.98 | 90 | 0.033 | 7279.99 | 1409.86 | 494.54
| 9599.98 | 90 | 0.033 | 7279.99 | 1509.86 | 494.59
| 9699.98 | 90 | 0.033 | 7279.99 | 1609.86 | 494.65
| 9799.98 | 90 | 0.033 | 7279.99 | 1709.86 | 494.71
| 9899.98 | 90 | 0.033 | 7279.99 | 1809.86 | 494.77
| 9999.98 | 90 | 0.033 | 7279.99 | 1909.86 | 494.82
| 10099.98 | 90 | 0.033 | 7279.99 | 2009.85 | 494.88
| 10199.98 | 90 | 0.033 | 7279.99 | 2109.85 | 494.94
| 10299.98 | 90 | 0.033 | 7279.99 | 2209.85 | 495
| 10399.98 | 90 | 0.033 | 7279.99 | 2309.85 | 495.05
| 10499.98 | 90 | 0.033 | 7279.99 | 2409.85 | 495.11
| 10599.98 | 90 | 0.033 | 7279.99 | 2509.85 | 495.17
| 10699.98 | 90 | 0.033 | 7279.99 | 2609.85 | 495.23
| 10799.98 | 90 | 0.033 | 7279.99 | 2709.85 | 495.28
| 10899.98 | 90 | 0.033 | 7279.99 | 2809.85 | 495.34
| 10999.98 | 90 | 0.033 | 7279.99 | 2909.85 | 495.4
| 11099.98 | 90 | 0.033 | 7279.98 | 3009.85 | 495.46
| 11199.98 | 90 | 0.033 | 7279.98 | 3109.85 | 495.51
| 11299.98 | 90 | 0.033 | 7279.98 | 3209.85 | 495.57
| 11399.98 | 90 | 1.916 | 7279.98 | 3309.83 | 497.17
| 11499.98 | 90 | 3.916 | 7279.98 | 3409.7 | 502.26
| 11599.98 | 90 | 5.916 | 7279.98 | 3509.33 | 510.83
| 11699.98 | 90 | 7.916 | 7279.98 | 3608.59 | 522.87
| 11799.98 | 90 | 9.916 | 7279.98 | 3707.38 | 538.37
| 11899.98 | 90 | 10 | 7279.98 | 3805.86 | 555.73
| 11999.98 | 90 | 10 | 7279.98 | 3904.34 | 573.09
| 12099.98 | 90 | 10 | 7279.98 | 4002.82 | 590.46
| 12199.98 | 90 | 10 | 7279.98 | 4101.3 | 607.82
| 12299.98 | 90 | 10 | 7279.98 | 4199.78 | 625.19
| 12399.98 | 90 | 9.084 | 7279.98 | 4298.33 | 642.19
| 12499.97 | 90 | 7.084 | 7279.98 | 4397.33 | 656.25
| 12599.97 | 90 | 5.084 | 7279.98 | 4496.76 | 666.85
| 12699.97 | 90 | 3.084 | 7279.98 | 4596.5 | 673.97
| 12799.97 | 90 | 1.084 | 7279.98 | 4696.43 | 677.61
| 12899.97 | 90 | 359.084 | 7279.98 | 4796.42 | 677.76
| 12999.97 | 90 | 357.69 | 7279.98 | 4896.37 | 674.58
| 13099.97 | 90 | 357.69 | 7279.98 | 4996.29 | 670.54
| 13199.97 | 90 | 357.69 | 7279.98 | 5096.21 | 666.51
| 13299.97 | 90 | 357.69 | 7279.98 | 5196.12 | 662.48
| 13399.97 | 90 | 357.69 | 7279.98 | 5296.04 | 658.45
| 13499.97 | 90 | 357.69 | 7279.98 | 5395.96 | 654.42
| 13599.97 | 90 | 357.69 | 7279.98 | 5495.88 | 650.39
| 13699.97 | 90 | 357.69 | 7279.98 | 5595.8 | 646.36
| 13799.97 | 90 | 357.69 | 7279.98 | 5695.72 | 642.33
| 13899.97 | 90 | 357.69 | 7279.98 | 5795.63 | 638.3
| 13999.97 | 90 | 357.69 | 7279.98 | 5895.55 | 634.27
| 14099.97 | 90 | 357.69 | 7279.98 | 5995.47 | 630.24
| 14199.97 | 90 | 357.69 | 7279.98 | 6095.39 | 626.21
| 14299.97 | 90 | 357.69 | 7279.98 | 6195.31 | 622.18
| 14399.97 | 90 | 357.69 | 7279.98 | 6295.23 | 618.15
| 14499.97 | 90 | 357.69 | 7279.98 | 6395.15 | 614.12
| 14599.97 | 90 | 357.69 | 7279.98 | 6495.06 | 610.09
| 14699.97 | 90 | 357.69 | 7279.98 | 6594.98 | 606.06
| 14799.97 | 90 | 357.69 | 7279.98 | 6694.9 | 602.03
| 14899.97 | 90 | 357.69 | 7279.98 | 6794.82 | 598
| 14999.97 | 90 | 357.69 | 7279.98 | 6894.74 | 593.96
| 15099.97 | 90 | 357.69 | 7279.98 | 6994.66 | 589.93
| 15199.97 | 90 | 357.69 | 7279.98 | 7094.58 | 585.9
| 15299.97 | 90 | 357.69 | 7279.98 | 7194.49 | 581.87
| 15399.97 | 90 | 357.69 | 7279.98 | 7294.41 | 577.84
| 15499.97 | 90 | 357.69 | 7279.98 | 7394.33 | 573.81
| 15599.97 | 90 | 357.69 | 7279.98 | 7494.25 | 569.78
| 15699.97 | 90 | 357.69 | 7279.98 | 7594.17 | 565.75
| 15799.97 | 90 | 357.69 | 7279.98 | 7694.09 | 561.72
| 15899.97 | 90 | 357.69 | 7279.98 | 7794.01 | 557.69
| 15999.97 | 90 | 357.69 | 7279.98 | 7893.92 | 553.66
| 16099.97 | 90 | 357.69 | 7279.98 | 7993.84 | 549.63
| 16199.97 | 90 | 357.69 | 7279.98 | 8093.76 | 545.6
| 16299.97 | 90 | 357.69 | 7279.98 | 8193.68 | 541.57
| 16399.97 | 90 | 357.69 | 7279.98 | 8293.6 | 537.54
| 16499.97 | 90 | 357.69 | 7279.98 | 8393.52 | 533.51
| 16599.97 | 90 | 357.69 | 7279.98 | 8493.44 | 529.48
| 16699.97 | 90 | 357.69 | 7279.98 | 8593.35 | 525.45
| 16799.97 | 90 | 357.69 | 7279.98 | 8693.27 | 521.42
| 16899.97 | 90 | 357.69 | 7279.98 | 8793.19 | 517.39
| 16999.97 | 90 | 357.69 | 7279.98 | 8893.11 | 513.35
| 17099.97 | 90 | 357.69 | 7279.98 | 8993.03 | 509.32
| 17199.97 | 90 | 357.69 | 7279.98 | 9092.95 | 505.29
| 17299.97 | 90 | 357.69 | 7279.98 | 9192.87 | 501.26
| 17358.43 | 90 | 357.69 | 7280 | 9251.28 | 498.91

## Lookup (hidden)
North Reference | RetunValue | Grid Type | ReturnValue | Deviation Indicator | ReturnValue
| 2 |  | 0 |  | 4
True |  | SPCS-Colorado Central-NAD27 |  | Directional
Grid |  | SPCS-Colorado Central-NAD83 |  | High Angle
|  | SPCS-Colorado North-NAD27 |  | Horizontal
SPCS-Colorado North-NAD83
SPCS-Colorado South-NAD27
SPCS-Colorado South-NAD83
UTM-Zone 12 NAD27
UTM-Zone 12 NAD83
UTM-Zone 13 NAD27
UTM-Zone 13 NAD83