## Data
Header Information | measured depth (ft) | inclination (°) | azimuth (°) | true vertical depth (ft) | northing +N/-S (ft) | easting +E/-W (ft)
Operator Name | 0 | 0 | 0 | 0 | 0 | 0
Extraction Oil & Gas LLC. | 100 | 0 | 0 | 100 | 0 | 0 | 2
Operator Number | 200 | 0 | 0 | 200 | 0 | 0
10459 | 300 | 0 | 0 | 300 | 0 | 0
Well Name and Number | 400 | 0 | 0 | 400 | 0 | 0
RINN VALLEY EAST N17-20-6N | 500 | 0 | 0 | 500 | 0 | 0
API Number (if available) | 600 | 0 | 0 | 600 | 0 | 0
| 700 | 2 | 169.365 | 699.98 | -1.72 | 0.32
Location: QQ SEC TWP RGE | 800 | 4 | 169.365 | 799.84 | -6.86 | 1.29
Sec.17-T2N-R68W | 900 | 6 | 169.365 | 899.45 | -15.42 | 2.9
Citing Type: Planned or Actual | 1000 | 8 | 169.365 | 998.7 | -27.4 | 5.15
Planned | 1100 | 9.569 | 169.365 | 1097.48 | -42.7 | 8.02
Deviation Indicator | 1200 | 9.569 | 169.365 | 1196.09 | -59.03 | 11.09
Horizontal | 1300 | 9.569 | 169.365 | 1294.69 | -75.37 | 14.15
North Reference | 1400 | 9.569 | 169.365 | 1393.3 | -91.71 | 17.22
True | 1500 | 9.569 | 169.365 | 1491.91 | -108.05 | 20.29
Grid Type | 1600 | 9.569 | 169.365 | 1590.52 | -124.39 | 23.36
#VALUE! | 1700 | 9.569 | 169.365 | 1689.13 | -140.73 | 26.43
| 1800 | 9.569 | 169.365 | 1787.74 | -157.07 | 29.49
| 1900 | 9.569 | 169.365 | 1886.34 | -173.4 | 32.56
| 2000 | 9.569 | 169.365 | 1984.95 | -189.74 | 35.63
| 2100 | 9.569 | 169.365 | 2083.56 | -206.08 | 38.7
| 2200 | 9.569 | 169.365 | 2182.17 | -222.42 | 41.76
| 2300 | 9.569 | 169.365 | 2280.78 | -238.76 | 44.83
| 2400 | 9.569 | 169.365 | 2379.39 | -255.1 | 47.9
| 2499.99 | 9.569 | 169.365 | 2477.99 | -271.43 | 50.97
| 2599.99 | 9.569 | 169.365 | 2576.6 | -287.77 | 54.04
| 2699.99 | 9.569 | 169.365 | 2675.21 | -304.11 | 57.1
| 2799.99 | 9.569 | 169.365 | 2773.82 | -320.45 | 60.17
| 2899.99 | 9.569 | 169.365 | 2872.43 | -336.79 | 63.24
| 2999.99 | 9.569 | 169.365 | 2971.04 | -353.13 | 66.31
| 3099.99 | 9.569 | 169.365 | 3069.64 | -369.47 | 69.38
| 3199.99 | 9.569 | 169.365 | 3168.25 | -385.8 | 72.44
| 3299.99 | 9.569 | 169.365 | 3266.86 | -402.14 | 75.51
| 3399.99 | 9.569 | 169.365 | 3365.47 | -418.48 | 78.58
| 3499.99 | 9.569 | 169.365 | 3464.08 | -434.82 | 81.65
| 3599.99 | 9.569 | 169.365 | 3562.69 | -451.16 | 84.72
| 3699.99 | 9.569 | 169.365 | 3661.29 | -467.5 | 87.78
| 3799.99 | 9.569 | 169.365 | 3759.9 | -483.84 | 90.85
| 3899.99 | 9.569 | 169.365 | 3858.51 | -500.17 | 93.92
| 3999.99 | 9.569 | 169.365 | 3957.12 | -516.51 | 96.99
| 4099.99 | 9.569 | 169.365 | 4055.73 | -532.85 | 100.06
| 4199.99 | 9.569 | 169.365 | 4154.33 | -549.19 | 103.12
| 4299.99 | 9.569 | 169.365 | 4252.94 | -565.53 | 106.19
| 4399.99 | 9.569 | 169.365 | 4351.55 | -581.87 | 109.26
| 4499.99 | 9.569 | 169.365 | 4450.16 | -598.2 | 112.33
| 4599.99 | 9.569 | 169.365 | 4548.77 | -614.54 | 115.4
| 4699.99 | 9.569 | 169.365 | 4647.38 | -630.88 | 118.46
| 4799.99 | 9.569 | 169.365 | 4745.98 | -647.22 | 121.53
| 4899.99 | 9.569 | 169.365 | 4844.59 | -663.56 | 124.6
| 4999.99 | 9.569 | 169.365 | 4943.2 | -679.9 | 127.67
| 5099.99 | 9.569 | 169.365 | 5041.81 | -696.24 | 130.74
| 5199.99 | 9.569 | 169.365 | 5140.42 | -712.57 | 133.8
| 5299.99 | 9.569 | 169.365 | 5239.03 | -728.91 | 136.87
| 5399.99 | 9.569 | 169.365 | 5337.63 | -745.25 | 139.94
| 5499.99 | 9.569 | 169.365 | 5436.24 | -761.59 | 143.01
| 5599.99 | 9.569 | 169.365 | 5534.85 | -777.93 | 146.08
| 5699.99 | 9.569 | 169.365 | 5633.46 | -794.27 | 149.14
| 5799.99 | 9.569 | 169.365 | 5732.07 | -810.6 | 152.21
| 5899.99 | 9.569 | 169.365 | 5830.68 | -826.94 | 155.28
| 5999.99 | 9.569 | 169.365 | 5929.28 | -843.28 | 158.35
| 6099.99 | 9.569 | 169.365 | 6027.89 | -859.62 | 161.42
| 6199.99 | 9.569 | 169.365 | 6126.5 | -875.96 | 164.48
| 6299.99 | 9.075 | 169.365 | 6225.13 | -892.19 | 167.53
| 6399.99 | 7.075 | 169.365 | 6324.13 | -906 | 170.12
| 6499.99 | 5.075 | 169.365 | 6423.56 | -916.4 | 172.08
| 6599.99 | 3.075 | 169.365 | 6523.31 | -923.39 | 173.39
| 6699.99 | 1.075 | 169.365 | 6623.23 | -926.94 | 174.06
| 6799.99 | 1.623 | 0.033 | 6723.23 | -927.21 | 174.15
| 6899.99 | 11.622 | 0.033 | 6822.44 | -915.69 | 174.16
| 6999.99 | 21.621 | 0.033 | 6918.14 | -887.12 | 174.17
| 7099.99 | 31.621 | 0.033 | 7007.42 | -842.37 | 174.2
| 7199.99 | 41.62 | 0.033 | 7087.58 | -782.8 | 174.23
| 7299.99 | 51.619 | 0.033 | 7156.18 | -710.21 | 174.27
| 7399.99 | 61.618 | 0.033 | 7211.13 | -626.81 | 174.32
| 7499.98 | 71.618 | 0.033 | 7250.76 | -535.14 | 174.37
| 7599.98 | 81.617 | 0.033 | 7273.88 | -437.98 | 174.43
| 7699.98 | 90.001 | 0.033 | 7280 | -338.28 | 174.48
| 7799.98 | 90.001 | 0.033 | 7280 | -238.28 | 174.54
| 7899.98 | 90.001 | 0.033 | 7280 | -138.28 | 174.6
| 7999.98 | 90.001 | 0.033 | 7279.99 | -38.28 | 174.66
| 8099.98 | 90.001 | 0.033 | 7279.99 | 61.72 | 174.71
| 8199.98 | 90.001 | 0.033 | 7279.99 | 161.72 | 174.77
| 8299.98 | 90.001 | 0.033 | 7279.99 | 261.72 | 174.83
| 8399.98 | 90.001 | 0.033 | 7279.99 | 361.72 | 174.88
| 8499.98 | 90.001 | 0.033 | 7279.99 | 461.72 | 174.94
| 8599.98 | 90.001 | 0.033 | 7279.99 | 561.72 | 175
| 8699.98 | 90.001 | 0.033 | 7279.98 | 661.72 | 175.05
| 8799.98 | 90.001 | 0.033 | 7279.98 | 761.72 | 175.11
| 8899.98 | 90.001 | 0.033 | 7279.98 | 861.72 | 175.17
| 8999.98 | 90.001 | 0.033 | 7279.98 | 961.72 | 175.22
| 9099.98 | 90.001 | 0.033 | 7279.98 | 1061.72 | 175.28
| 9199.98 | 90.001 | 0.033 | 7279.98 | 1161.72 | 175.34
| 9299.98 | 90.001 | 0.033 | 7279.97 | 1261.72 | 175.39
| 9399.98 | 90.001 | 0.033 | 7279.97 | 1361.72 | 175.45
| 9499.98 | 90.001 | 0.033 | 7279.97 | 1461.72 | 175.51
| 9599.98 | 90.001 | 0.033 | 7279.97 | 1561.72 | 175.56
| 9699.98 | 90.001 | 0.033 | 7279.97 | 1661.72 | 175.62
| 9799.98 | 90.001 | 0.033 | 7279.97 | 1761.72 | 175.68
| 9899.98 | 90.001 | 0.033 | 7279.96 | 1861.72 | 175.73
| 9999.98 | 90.001 | 0.033 | 7279.96 | 1961.72 | 175.79
| 10099.98 | 90.001 | 0.033 | 7279.96 | 2061.72 | 175.85
| 10199.98 | 90.001 | 0.033 | 7279.96 | 2161.72 | 175.91
| 10299.98 | 90.001 | 0.033 | 7279.96 | 2261.72 | 175.96
| 10399.98 | 90.001 | 0.033 | 7279.96 | 2361.72 | 176.02
| 10499.98 | 90.001 | 0.033 | 7279.95 | 2461.72 | 176.08
| 10599.98 | 90.001 | 0.033 | 7279.95 | 2561.72 | 176.13
| 10699.98 | 90.001 | 0.033 | 7279.95 | 2661.72 | 176.19
| 10799.98 | 90.001 | 0.033 | 7279.95 | 2761.72 | 176.25
| 10899.98 | 90.001 | 0.033 | 7279.95 | 2861.72 | 176.3
| 10999.98 | 90.001 | 0.033 | 7279.95 | 2961.72 | 176.36
| 11099.98 | 90.001 | 0.033 | 7279.95 | 3061.72 | 176.42
| 11199.98 | 90.001 | 0.033 | 7279.94 | 3161.72 | 176.47
| 11299.98 | 90.001 | 0.033 | 7279.94 | 3261.72 | 176.53
| 11399.98 | 90.001 | 0.033 | 7279.94 | 3361.71 | 176.59
| 11499.98 | 90.001 | 0.033 | 7279.94 | 3461.71 | 176.64
| 11599.98 | 90.001 | 0.033 | 7279.94 | 3561.71 | 176.7
| 11699.98 | 90.001 | 0.033 | 7279.94 | 3661.71 | 176.76
| 11799.98 | 90.001 | 0.033 | 7279.93 | 3761.71 | 176.81
| 11899.98 | 90.001 | 0.033 | 7279.93 | 3861.71 | 176.87
| 11999.98 | 90.001 | 0.033 | 7279.93 | 3961.71 | 176.93
| 12099.98 | 90.001 | 0.033 | 7279.93 | 4061.71 | 176.98
| 12199.98 | 90.001 | 0.033 | 7279.93 | 4161.71 | 177.04
| 12299.98 | 90.001 | 0.033 | 7279.93 | 4261.71 | 177.1
| 12399.98 | 90.001 | 0.033 | 7279.92 | 4361.71 | 177.16
| 12499.97 | 90.001 | 0.033 | 7279.92 | 4461.71 | 177.21
| 12599.97 | 90.001 | 0.033 | 7279.92 | 4561.71 | 177.27
| 12699.97 | 90.001 | 0.033 | 7279.92 | 4661.71 | 177.33
| 12799.97 | 90.001 | 0.033 | 7279.92 | 4761.71 | 177.38
| 12899.97 | 90.001 | 0.033 | 7279.92 | 4861.71 | 177.44
| 12999.97 | 90.001 | 0.033 | 7279.91 | 4961.71 | 177.5
| 13099.97 | 90.001 | 0.033 | 7279.91 | 5061.71 | 177.55
| 13199.97 | 90.001 | 0.033 | 7279.91 | 5161.71 | 177.61
| 13299.97 | 90.001 | 0.033 | 7279.91 | 5261.71 | 177.67
| 13399.97 | 90.001 | 0.033 | 7279.91 | 5361.71 | 177.72
| 13499.97 | 90.001 | 0.355 | 7279.91 | 5461.71 | 177.83
| 13599.97 | 90 | 2.355 | 7279.91 | 5561.68 | 180.19
| 13699.97 | 90 | 4.355 | 7279.9 | 5661.5 | 186.04
| 13799.97 | 90 | 5 | 7279.9 | 5761.13 | 194.58
| 13899.97 | 90 | 5 | 7279.9 | 5860.75 | 203.29
| 13999.97 | 90 | 3.645 | 7279.9 | 5960.44 | 211.21
| 14099.97 | 90 | 1.645 | 7279.9 | 6060.33 | 215.82
| 14199.97 | 90 | 359.645 | 7279.9 | 6160.31 | 216.95
| 14299.97 | 90 | 359.317 | 7279.9 | 6260.31 | 215.8
| 14399.97 | 90 | 359.317 | 7279.9 | 6360.3 | 214.61
| 14499.97 | 90 | 359.317 | 7279.9 | 6460.29 | 213.42
| 14599.97 | 90 | 359.317 | 7279.9 | 6560.28 | 212.23
| 14699.97 | 90 | 359.317 | 7279.9 | 6660.28 | 211.04
| 14799.97 | 90 | 359.317 | 7279.9 | 6760.27 | 209.84
| 14899.97 | 90 | 359.317 | 7279.9 | 6860.26 | 208.65
| 14999.97 | 90 | 359.317 | 7279.9 | 6960.26 | 207.46
| 15099.97 | 90 | 359.317 | 7279.9 | 7060.25 | 206.27
| 15199.97 | 90 | 359.317 | 7279.9 | 7160.24 | 205.08
| 15299.97 | 90 | 359.317 | 7279.9 | 7260.23 | 203.88
| 15399.97 | 90 | 359.317 | 7279.9 | 7360.23 | 202.69
| 15499.97 | 90 | 359.317 | 7279.9 | 7460.22 | 201.5
| 15599.97 | 90 | 359.317 | 7279.9 | 7560.21 | 200.31
| 15699.97 | 90 | 359.317 | 7279.9 | 7660.2 | 199.12
| 15799.97 | 90 | 359.317 | 7279.9 | 7760.2 | 197.92
| 15899.97 | 90 | 359.317 | 7279.9 | 7860.19 | 196.73
| 15999.97 | 90 | 359.317 | 7279.9 | 7960.18 | 195.54
| 16099.97 | 90 | 359.317 | 7279.9 | 8060.18 | 194.35
| 16199.97 | 90 | 359.317 | 7279.9 | 8160.17 | 193.16
| 16299.97 | 90 | 359.317 | 7279.9 | 8260.16 | 191.96
| 16399.97 | 90 | 359.317 | 7279.9 | 8360.15 | 190.77
| 16499.97 | 90 | 359.317 | 7279.9 | 8460.15 | 189.58
| 16599.97 | 90 | 359.317 | 7279.9 | 8560.14 | 188.39
| 16699.97 | 90 | 359.317 | 7279.9 | 8660.13 | 187.2
| 16799.97 | 90 | 359.317 | 7279.9 | 8760.12 | 186
| 16899.97 | 90 | 359.317 | 7279.9 | 8860.12 | 184.81
| 16999.97 | 90 | 359.317 | 7279.9 | 8960.11 | 183.62
| 17099.97 | 90 | 359.317 | 7279.9 | 9060.1 | 182.43
| 17199.97 | 90 | 359.317 | 7279.9 | 9160.09 | 181.24
| 17299.97 | 90 | 359.317 | 7279.9 | 9260.09 | 180.04
| 17327.22 | 90 | 359.317 | 7280 | 9287.34 | 179.72

## Lookup (hidden)
North Reference | RetunValue | Grid Type | ReturnValue | Deviation Indicator | ReturnValue
| 2 |  | 0 |  | 4
True |  | SPCS-Colorado Central-NAD27 |  | Directional
Grid |  | SPCS-Colorado Central-NAD83 |  | High Angle
|  | SPCS-Colorado North-NAD27 |  | Horizontal
SPCS-Colorado North-NAD83
SPCS-Colorado South-NAD27
SPCS-Colorado South-NAD83
UTM-Zone 12 NAD27
UTM-Zone 12 NAD83
UTM-Zone 13 NAD27
UTM-Zone 13 NAD83