## Data
Header Information | measured depth (ft) | inclination (°) | azimuth (°) | true vertical depth (ft) | northing +N/-S (ft) | easting +E/-W (ft)
Operator Name | 0 | 0 | 0 | 0 | 0 | 0
Extraction Oil & Gas LLC. | 100 | 0 | 0 | 100 | 0 | 0 | 2
Operator Number | 200 | 0 | 0 | 200 | 0 | 0
10459 | 300 | 0 | 0 | 300 | 0 | 0
Well Name and Number | 400 | 0 | 0 | 400 | 0 | 0
RINN VALLEY EAST N17-20-7C | 500 | 0 | 0 | 500 | 0 | 0
API Number (if available) | 600 | 0 | 0 | 600 | 0 | 0
| 700 | 0 | 0 | 700 | 0 | 0
Location: QQ SEC TWP RGE | 800 | 2 | 189.201 | 799.98 | -1.72 | -0.28
Sec.17-T2N-R68W | 900 | 4 | 189.201 | 899.84 | -6.89 | -1.12
Citing Type: Planned or Actual | 1000 | 6 | 189.201 | 999.45 | -15.49 | -2.51
Planned | 1100 | 8 | 189.201 | 1098.7 | -27.52 | -4.46
Deviation Indicator | 1200 | 8.945 | 189.201 | 1197.54 | -42.49 | -6.88
Horizontal | 1300 | 8.945 | 189.201 | 1296.32 | -57.84 | -9.37
North Reference | 1400 | 8.945 | 189.201 | 1395.11 | -73.19 | -11.86
True | 1500 | 8.945 | 189.201 | 1493.89 | -88.54 | -14.34
Grid Type | 1600 | 8.945 | 189.201 | 1592.68 | -103.89 | -16.83
#VALUE! | 1700 | 8.945 | 189.201 | 1691.46 | -119.24 | -19.31
| 1800 | 8.945 | 189.201 | 1790.24 | -134.59 | -21.8
| 1900 | 8.945 | 189.201 | 1889.03 | -149.93 | -24.29
| 2000 | 8.945 | 189.201 | 1987.81 | -165.28 | -26.77
| 2100 | 8.945 | 189.201 | 2086.59 | -180.63 | -29.26
| 2200 | 8.945 | 189.201 | 2185.38 | -195.98 | -31.75
| 2300 | 8.945 | 189.201 | 2284.16 | -211.33 | -34.23
| 2400 | 8.945 | 189.201 | 2382.94 | -226.68 | -36.72
| 2499.99 | 8.945 | 189.201 | 2481.73 | -242.03 | -39.2
| 2599.99 | 8.945 | 189.201 | 2580.51 | -257.38 | -41.69
| 2699.99 | 8.945 | 189.201 | 2679.29 | -272.73 | -44.18
| 2799.99 | 8.945 | 189.201 | 2778.08 | -288.08 | -46.66
| 2899.99 | 8.945 | 189.201 | 2876.86 | -303.43 | -49.15
| 2999.99 | 8.945 | 189.201 | 2975.64 | -318.78 | -51.64
| 3099.99 | 8.945 | 189.201 | 3074.43 | -334.13 | -54.12
| 3199.99 | 8.945 | 189.201 | 3173.21 | -349.48 | -56.61
| 3299.99 | 8.945 | 189.201 | 3271.99 | -364.82 | -59.1
| 3399.99 | 8.945 | 189.201 | 3370.78 | -380.17 | -61.58
| 3499.99 | 8.945 | 189.201 | 3469.56 | -395.52 | -64.07
| 3599.99 | 8.945 | 189.201 | 3568.35 | -410.87 | -66.55
| 3699.99 | 8.945 | 189.201 | 3667.13 | -426.22 | -69.04
| 3799.99 | 8.945 | 189.201 | 3765.91 | -441.57 | -71.53
| 3899.99 | 8.945 | 189.201 | 3864.7 | -456.92 | -74.01
| 3999.99 | 8.945 | 189.201 | 3963.48 | -472.27 | -76.5
| 4099.99 | 8.945 | 189.201 | 4062.26 | -487.62 | -78.99
| 4199.99 | 8.945 | 189.201 | 4161.05 | -502.97 | -81.47
| 4299.99 | 8.945 | 189.201 | 4259.83 | -518.32 | -83.96
| 4399.99 | 8.945 | 189.201 | 4358.61 | -533.67 | -86.45
| 4499.99 | 8.945 | 189.201 | 4457.4 | -549.02 | -88.93
| 4599.99 | 8.945 | 189.201 | 4556.18 | -564.36 | -91.42
| 4699.99 | 8.945 | 189.201 | 4654.96 | -579.71 | -93.9
| 4799.99 | 8.945 | 189.201 | 4753.75 | -595.06 | -96.39
| 4899.99 | 8.945 | 189.201 | 4852.53 | -610.41 | -98.88
| 4999.99 | 8.945 | 189.201 | 4951.31 | -625.76 | -101.36
| 5099.99 | 8.945 | 189.201 | 5050.1 | -641.11 | -103.85
| 5199.99 | 8.945 | 189.201 | 5148.88 | -656.46 | -106.34
| 5299.99 | 8.945 | 189.201 | 5247.66 | -671.81 | -108.82
| 5399.99 | 8.945 | 189.201 | 5346.45 | -687.16 | -111.31
| 5499.99 | 8.945 | 189.201 | 5445.23 | -702.51 | -113.79
| 5599.99 | 8.945 | 189.201 | 5544.01 | -717.86 | -116.28
| 5699.99 | 8.945 | 189.201 | 5642.8 | -733.21 | -118.77
| 5799.99 | 8.945 | 189.201 | 5741.58 | -748.56 | -121.25
| 5899.99 | 8.945 | 189.201 | 5840.37 | -763.91 | -123.74
| 5999.99 | 8.945 | 189.201 | 5939.15 | -779.25 | -126.23
| 6099.99 | 8.945 | 189.201 | 6037.93 | -794.6 | -128.71
| 6199.99 | 8.945 | 189.201 | 6136.72 | -809.95 | -131.2
| 6299.99 | 8.945 | 189.201 | 6235.5 | -825.3 | -133.69
| 6399.99 | 8.945 | 189.201 | 6334.28 | -840.65 | -136.17
| 6499.99 | 8.945 | 189.201 | 6433.07 | -856 | -138.66
| 6599.99 | 7.927 | 189.201 | 6531.92 | -870.91 | -141.07
| 6699.99 | 5.927 | 189.201 | 6631.18 | -882.81 | -143
| 6799.99 | 3.927 | 189.201 | 6730.81 | -891.29 | -144.37
| 6899.99 | 1.927 | 189.201 | 6830.67 | -896.33 | -145.19
| 6999.99 | 0 | 0 | 6930.65 | -897.93 | -145.45
| 7099.99 | 7.365 | 0.033 | 7030.45 | -893.2 | -145.45
| 7199.99 | 17.364 | 0.033 | 7128.01 | -871.82 | -145.43
| 7299.99 | 27.363 | 0.033 | 7220.37 | -833.82 | -145.41
| 7399.99 | 37.363 | 0.033 | 7304.73 | -780.36 | -145.38
| 7499.98 | 47.362 | 0.033 | 7378.52 | -713.06 | -145.34
| 7599.98 | 57.361 | 0.033 | 7439.52 | -633.97 | -145.3
| 7699.98 | 67.36 | 0.033 | 7485.85 | -545.5 | -145.24
| 7799.98 | 77.36 | 0.033 | 7516.11 | -450.32 | -145.19
| 7899.98 | 87.359 | 0.033 | 7529.39 | -351.34 | -145.13
| 7999.98 | 90.001 | 0.033 | 7530 | -251.34 | -145.07
| 8099.98 | 90.001 | 0.033 | 7530 | -151.35 | -145.02
| 8199.98 | 90.001 | 0.033 | 7530 | -51.35 | -144.96
| 8299.98 | 90.001 | 0.033 | 7530 | 48.65 | -144.9
| 8399.98 | 90.001 | 0.033 | 7530 | 148.65 | -144.84
| 8499.98 | 90.001 | 0.033 | 7529.99 | 248.65 | -144.78
| 8599.98 | 90.001 | 0.033 | 7529.99 | 348.65 | -144.72
| 8699.98 | 90.001 | 0.033 | 7529.99 | 448.65 | -144.67
| 8799.98 | 90.001 | 0.033 | 7529.99 | 548.65 | -144.61
| 8899.98 | 90.001 | 0.033 | 7529.99 | 648.65 | -144.55
| 8999.98 | 90.001 | 0.033 | 7529.99 | 748.65 | -144.49
| 9099.98 | 90.001 | 0.033 | 7529.99 | 848.65 | -144.43
| 9199.98 | 90.001 | 0.033 | 7529.99 | 948.65 | -144.38
| 9299.98 | 90.001 | 0.033 | 7529.99 | 1048.65 | -144.32
| 9399.98 | 90.001 | 0.033 | 7529.99 | 1148.65 | -144.26
| 9499.98 | 90.001 | 0.033 | 7529.98 | 1248.65 | -144.2
| 9599.98 | 90.001 | 0.033 | 7529.98 | 1348.65 | -144.14
| 9699.98 | 90.001 | 0.033 | 7529.98 | 1448.65 | -144.08
| 9799.98 | 90.001 | 0.033 | 7529.98 | 1548.65 | -144.03
| 9899.98 | 90.001 | 0.033 | 7529.98 | 1648.65 | -143.97
| 9999.98 | 90.001 | 0.033 | 7529.98 | 1748.65 | -143.91
| 10099.98 | 90.001 | 0.033 | 7529.98 | 1848.65 | -143.85
| 10199.98 | 90.001 | 0.033 | 7529.98 | 1948.65 | -143.79
| 10299.98 | 90.001 | 0.033 | 7529.98 | 2048.65 | -143.74
| 10399.98 | 90.001 | 0.033 | 7529.98 | 2148.65 | -143.68
| 10499.98 | 90.001 | 0.033 | 7529.97 | 2248.65 | -143.62
| 10599.98 | 90.001 | 0.033 | 7529.97 | 2348.65 | -143.56
| 10699.98 | 90.001 | 0.033 | 7529.97 | 2448.65 | -143.5
| 10799.98 | 90.001 | 0.033 | 7529.97 | 2548.65 | -143.45
| 10899.98 | 90.001 | 0.033 | 7529.97 | 2648.65 | -143.39
| 10999.98 | 90.001 | 0.033 | 7529.97 | 2748.65 | -143.33
| 11099.98 | 90.001 | 0.033 | 7529.97 | 2848.65 | -143.27
| 11199.98 | 90.001 | 0.033 | 7529.97 | 2948.65 | -143.21
| 11299.98 | 90.001 | 0.033 | 7529.97 | 3048.65 | -143.15
| 11399.98 | 90.001 | 0.033 | 7529.97 | 3148.65 | -143.1
| 11499.98 | 90.001 | 0.033 | 7529.96 | 3248.65 | -143.04
| 11599.98 | 90.001 | 0.033 | 7529.96 | 3348.65 | -142.98
| 11699.98 | 90.001 | 0.033 | 7529.96 | 3448.65 | -142.92
| 11799.98 | 90.001 | 0.033 | 7529.96 | 3548.65 | -142.86
| 11899.98 | 90.001 | 0.033 | 7529.96 | 3648.65 | -142.81
| 11999.98 | 90.001 | 0.033 | 7529.96 | 3748.65 | -142.75
| 12099.98 | 90.001 | 0.033 | 7529.96 | 3848.65 | -142.69
| 12199.98 | 90.001 | 0.033 | 7529.96 | 3948.65 | -142.63
| 12299.98 | 90.001 | 0.033 | 7529.96 | 4048.65 | -142.57
| 12399.98 | 90.001 | 0.033 | 7529.96 | 4148.65 | -142.51
| 12499.97 | 90.001 | 0.033 | 7529.95 | 4248.65 | -142.46
| 12599.97 | 90.001 | 0.033 | 7529.95 | 4348.65 | -142.4
| 12699.97 | 90.001 | 0.033 | 7529.95 | 4448.65 | -142.34
| 12799.97 | 90.001 | 0.033 | 7529.95 | 4548.64 | -142.28
| 12899.97 | 90.001 | 0.033 | 7529.95 | 4648.64 | -142.22
| 12999.97 | 90.001 | 0.033 | 7529.95 | 4748.64 | -142.17
| 13099.97 | 90.001 | 0.033 | 7529.95 | 4848.64 | -142.11
| 13199.97 | 90.001 | 0.033 | 7529.95 | 4948.64 | -142.05
| 13299.97 | 90.001 | 0.033 | 7529.95 | 5048.64 | -141.99
| 13399.97 | 90.001 | 0.033 | 7529.95 | 5148.64 | -141.93
| 13499.97 | 90.001 | 0.033 | 7529.94 | 5248.64 | -141.87
| 13599.97 | 90.001 | 0.033 | 7529.94 | 5348.64 | -141.82
| 13699.97 | 90.001 | 0.033 | 7529.94 | 5448.64 | -141.76
| 13799.97 | 90.001 | 0.033 | 7529.94 | 5548.64 | -141.7
| 13899.97 | 90.001 | 0.033 | 7529.94 | 5648.64 | -141.64
| 13999.97 | 90.001 | 0.033 | 7529.94 | 5748.64 | -141.58
| 14099.97 | 90.001 | 0.033 | 7529.94 | 5848.64 | -141.53
| 14199.97 | 90.001 | 0.033 | 7529.94 | 5948.64 | -141.47
| 14299.97 | 90.001 | 0.033 | 7529.94 | 6048.64 | -141.41
| 14399.97 | 90.001 | 0.033 | 7529.94 | 6148.64 | -141.35
| 14499.97 | 90.001 | 0.033 | 7529.93 | 6248.64 | -141.29
| 14599.97 | 90.001 | 0.033 | 7529.93 | 6348.64 | -141.23
| 14699.97 | 90.001 | 0.033 | 7529.93 | 6448.64 | -141.18
| 14799.97 | 90.001 | 0.033 | 7529.93 | 6548.64 | -141.12
| 14899.97 | 90.001 | 0.033 | 7529.93 | 6648.64 | -141.06
| 14999.97 | 90.001 | 0.033 | 7529.93 | 6748.64 | -141
| 15099.97 | 90.001 | 0.033 | 7529.93 | 6848.64 | -140.94
| 15199.97 | 90.001 | 0.033 | 7529.93 | 6948.64 | -140.89
| 15299.97 | 90.001 | 0.033 | 7529.93 | 7048.64 | -140.83
| 15399.97 | 90.001 | 0.033 | 7529.93 | 7148.64 | -140.77
| 15499.97 | 90.001 | 0.033 | 7529.92 | 7248.64 | -140.71
| 15599.97 | 90.001 | 0.033 | 7529.92 | 7348.64 | -140.65
| 15699.97 | 90.001 | 0.033 | 7529.92 | 7448.64 | -140.59
| 15799.97 | 90.001 | 0.033 | 7529.92 | 7548.64 | -140.54
| 15899.97 | 90.001 | 0.033 | 7529.92 | 7648.64 | -140.48
| 15999.97 | 90.001 | 0.033 | 7529.92 | 7748.64 | -140.42
| 16099.97 | 90.001 | 0.033 | 7529.92 | 7848.64 | -140.36
| 16199.97 | 90.001 | 0.033 | 7529.92 | 7948.64 | -140.3
| 16299.97 | 90.001 | 0.033 | 7529.92 | 8048.64 | -140.25
| 16399.97 | 90.001 | 0.033 | 7529.92 | 8148.64 | -140.19
| 16499.97 | 90.001 | 0.033 | 7529.92 | 8248.64 | -140.13
| 16599.97 | 90.001 | 0.033 | 7529.91 | 8348.64 | -140.07
| 16699.97 | 90.001 | 0.033 | 7529.91 | 8448.64 | -140.01
| 16799.97 | 90.001 | 0.033 | 7529.91 | 8548.64 | -139.95
| 16899.97 | 90.001 | 0.033 | 7529.91 | 8648.64 | -139.9
| 16999.97 | 90.001 | 0.033 | 7529.91 | 8748.64 | -139.84
| 17099.97 | 90.001 | 0.033 | 7529.91 | 8848.64 | -139.78
| 17199.97 | 90.001 | 0.033 | 7529.91 | 8948.64 | -139.72
| 17299.97 | 90.001 | 0.033 | 7529.91 | 9048.64 | -139.66
| 17399.97 | 90.001 | 0.033 | 7529.91 | 9148.63 | -139.61
| 17499.96 | 90.001 | 0.033 | 7529.91 | 9248.63 | -139.55
| 17574.73 | 90.001 | 0.033 | 7530 | 9323.4 | -139.75

## Lookup (hidden)
North Reference | RetunValue | Grid Type | ReturnValue | Deviation Indicator | ReturnValue
| 2 |  | 0 |  | 4
True |  | SPCS-Colorado Central-NAD27 |  | Directional
Grid |  | SPCS-Colorado Central-NAD83 |  | High Angle
|  | SPCS-Colorado North-NAD27 |  | Horizontal
SPCS-Colorado North-NAD83
SPCS-Colorado South-NAD27
SPCS-Colorado South-NAD83
UTM-Zone 12 NAD27
UTM-Zone 12 NAD83
UTM-Zone 13 NAD27
UTM-Zone 13 NAD83