## Data
Header Information | measured depth (ft) | inclination (°) | azimuth (°) | true vertical depth (ft) | northing +N/-S (ft) | easting +E/-W (ft)
Operator Name | 0 | 0 | 0 | 0 | 0 | 0
Extraction Oil & Gas LLC. | 100 | 0 | 0 | 100 | 0 | 0 | 2
Operator Number | 200 | 0 | 0 | 200 | 0 | 0
10459 | 300 | 2 | 125.812 | 299.98 | -1.02 | 1.42
Well Name and Number | 400 | 4 | 125.812 | 399.84 | -4.08 | 5.66
RINN VALLEY EAST N17-20-2N | 500 | 6 | 125.812 | 499.45 | -9.18 | 12.73
API Number (if available) | 600 | 8 | 125.812 | 598.7 | -16.31 | 22.61
| 700 | 10 | 125.812 | 697.46 | -25.47 | 35.29
Location: QQ SEC TWP RGE | 800 | 12 | 125.812 | 795.62 | -36.63 | 50.77
Sec.17-T2N-R68W | 900 | 14 | 125.812 | 893.05 | -49.79 | 69.01
Citing Type: Planned or Actual | 1000 | 16 | 125.812 | 989.64 | -64.94 | 90
Planned | 1100 | 17.781 | 125.812 | 1085.27 | -82.03 | 113.69
Deviation Indicator | 1200 | 17.781 | 125.812 | 1180.5 | -99.9 | 138.45
Horizontal | 1300 | 17.781 | 125.812 | 1275.72 | -117.77 | 163.22
North Reference | 1400 | 17.781 | 125.812 | 1370.94 | -135.64 | 187.98
True | 1500 | 17.781 | 125.812 | 1466.16 | -153.51 | 212.75
Grid Type | 1600 | 17.781 | 125.812 | 1561.39 | -171.37 | 237.51
#VALUE! | 1700 | 17.781 | 125.812 | 1656.61 | -189.24 | 262.28
| 1800 | 17.781 | 125.812 | 1751.83 | -207.11 | 287.04
| 1900 | 17.781 | 125.812 | 1847.05 | -224.98 | 311.81
| 2000 | 17.781 | 125.812 | 1942.28 | -242.85 | 336.57
| 2100 | 17.781 | 125.812 | 2037.5 | -260.72 | 361.34
| 2200 | 17.781 | 125.812 | 2132.72 | -278.59 | 386.1
| 2300 | 17.781 | 125.812 | 2227.95 | -296.46 | 410.87
| 2400 | 17.781 | 125.812 | 2323.17 | -314.32 | 435.63
| 2499.99 | 17.781 | 125.812 | 2418.39 | -332.19 | 460.4
| 2599.99 | 17.781 | 125.812 | 2513.61 | -350.06 | 485.16
| 2699.99 | 17.781 | 125.812 | 2608.84 | -367.93 | 509.93
| 2799.99 | 17.781 | 125.812 | 2704.06 | -385.8 | 534.69
| 2899.99 | 17.781 | 125.812 | 2799.28 | -403.67 | 559.46
| 2999.99 | 17.781 | 125.812 | 2894.5 | -421.54 | 584.22
| 3099.99 | 17.781 | 125.812 | 2989.73 | -439.41 | 608.99
| 3199.99 | 17.781 | 125.812 | 3084.95 | -457.28 | 633.75
| 3299.99 | 17.781 | 125.812 | 3180.17 | -475.14 | 658.52
| 3399.99 | 17.781 | 125.812 | 3275.4 | -493.01 | 683.28
| 3499.99 | 17.781 | 125.812 | 3370.62 | -510.88 | 708.05
| 3599.99 | 17.781 | 125.812 | 3465.84 | -528.75 | 732.81
| 3699.99 | 17.781 | 125.812 | 3561.06 | -546.62 | 757.58
| 3799.99 | 17.781 | 125.812 | 3656.29 | -564.49 | 782.34
| 3899.99 | 17.781 | 125.812 | 3751.51 | -582.36 | 807.11
| 3999.99 | 17.781 | 125.812 | 3846.73 | -600.23 | 831.87
| 4099.99 | 17.781 | 125.812 | 3941.95 | -618.09 | 856.64
| 4199.99 | 17.781 | 125.812 | 4037.18 | -635.96 | 881.4
| 4299.99 | 17.781 | 125.812 | 4132.4 | -653.83 | 906.16
| 4399.99 | 17.781 | 125.812 | 4227.62 | -671.7 | 930.93
| 4499.99 | 17.781 | 125.812 | 4322.85 | -689.57 | 955.69
| 4599.99 | 17.781 | 125.812 | 4418.07 | -707.44 | 980.46
| 4699.99 | 17.781 | 125.812 | 4513.29 | -725.31 | 1005.22
| 4799.99 | 17.781 | 125.812 | 4608.51 | -743.18 | 1029.99
| 4899.99 | 17.781 | 125.812 | 4703.74 | -761.05 | 1054.75
| 4999.99 | 17.781 | 125.812 | 4798.96 | -778.91 | 1079.52
| 5099.99 | 17.781 | 125.812 | 4894.18 | -796.78 | 1104.28
| 5199.99 | 17.781 | 125.812 | 4989.4 | -814.65 | 1129.05
| 5299.99 | 17.781 | 125.812 | 5084.63 | -832.52 | 1153.81
| 5399.99 | 17.781 | 125.812 | 5179.85 | -850.39 | 1178.58
| 5499.99 | 17.781 | 125.812 | 5275.07 | -868.26 | 1203.34
| 5599.99 | 17.781 | 125.812 | 5370.29 | -886.13 | 1228.11
| 5699.99 | 17.781 | 125.812 | 5465.52 | -904 | 1252.87
| 5799.99 | 17.781 | 125.812 | 5560.74 | -921.86 | 1277.64
| 5899.99 | 17.781 | 125.812 | 5655.96 | -939.73 | 1302.4
| 5999.99 | 17.781 | 125.812 | 5751.19 | -957.6 | 1327.17
| 6099.99 | 16.852 | 125.812 | 5846.52 | -975.26 | 1351.64
| 6199.99 | 14.852 | 125.812 | 5942.71 | -991.24 | 1373.79
| 6299.99 | 12.852 | 125.812 | 6039.8 | -1005.25 | 1393.2
| 6399.99 | 10.852 | 125.812 | 6137.66 | -1017.27 | 1409.86
| 6499.99 | 8.852 | 125.812 | 6236.18 | -1027.28 | 1423.73
| 6599.99 | 6.852 | 125.812 | 6335.24 | -1035.27 | 1434.81
| 6699.99 | 4.852 | 125.812 | 6434.72 | -1041.23 | 1443.08
| 6799.99 | 2.852 | 125.812 | 6534.48 | -1045.16 | 1448.52
| 6899.99 | 0.852 | 125.812 | 6634.43 | -1047.05 | 1451.14
| 6999.99 | 2.742 | 0.033 | 6734.41 | -1046.58 | 1451.4
| 7099.99 | 12.742 | 0.033 | 6833.38 | -1033.13 | 1451.41
| 7199.99 | 22.741 | 0.033 | 6928.5 | -1002.7 | 1451.43
| 7299.99 | 32.74 | 0.033 | 7016.89 | -956.21 | 1451.45
| 7399.99 | 42.739 | 0.033 | 7095.87 | -895.08 | 1451.49
| 7499.98 | 52.738 | 0.033 | 7163.04 | -821.17 | 1451.53
| 7599.98 | 62.738 | 0.033 | 7216.35 | -736.71 | 1451.58
| 7699.98 | 72.737 | 0.033 | 7254.19 | -644.28 | 1451.63
| 7799.98 | 82.736 | 0.033 | 7275.4 | -546.69 | 1451.69
| 7899.98 | 90 | 0.033 | 7280 | -446.88 | 1451.74
| 7999.98 | 90 | 0.033 | 7280 | -346.88 | 1451.8
| 8099.98 | 90 | 0.033 | 7280 | -246.88 | 1451.86
| 8199.98 | 90 | 0.033 | 7280 | -146.88 | 1451.91
| 8299.98 | 90 | 0.033 | 7280 | -46.88 | 1451.97
| 8399.98 | 90 | 0.033 | 7280 | 53.12 | 1452.03
| 8499.98 | 90 | 0.033 | 7280 | 153.12 | 1452.08
| 8599.98 | 90 | 0.033 | 7280 | 253.12 | 1452.14
| 8699.98 | 90 | 0.033 | 7280 | 353.11 | 1452.2
| 8799.98 | 90 | 0.033 | 7279.99 | 453.11 | 1452.25
| 8899.98 | 90 | 0.033 | 7279.99 | 553.11 | 1452.31
| 8999.98 | 90 | 0.033 | 7279.99 | 653.11 | 1452.37
| 9099.98 | 90 | 0.033 | 7279.99 | 753.11 | 1452.43
| 9199.98 | 90 | 0.033 | 7279.99 | 853.11 | 1452.48
| 9299.98 | 90 | 0.033 | 7279.99 | 953.11 | 1452.54
| 9399.98 | 90 | 0.033 | 7279.99 | 1053.11 | 1452.6
| 9499.98 | 90 | 0.033 | 7279.99 | 1153.11 | 1452.65
| 9599.98 | 90 | 0.033 | 7279.99 | 1253.11 | 1452.71
| 9699.98 | 90 | 0.033 | 7279.99 | 1353.11 | 1452.77
| 9799.98 | 90 | 0.033 | 7279.99 | 1453.11 | 1452.82
| 9899.98 | 90 | 0.033 | 7279.99 | 1553.11 | 1452.88
| 9999.98 | 90 | 0.033 | 7279.99 | 1653.11 | 1452.94
| 10099.98 | 90 | 0.033 | 7279.99 | 1753.11 | 1453
| 10199.98 | 90 | 0.033 | 7279.99 | 1853.11 | 1453.05
| 10299.98 | 90 | 0.033 | 7279.99 | 1953.11 | 1453.11
| 10399.98 | 90 | 0.033 | 7279.99 | 2053.11 | 1453.17
| 10499.98 | 90 | 0.033 | 7279.99 | 2153.11 | 1453.22
| 10599.98 | 90 | 0.033 | 7279.99 | 2253.11 | 1453.28
| 10699.98 | 90 | 0.033 | 7279.98 | 2353.11 | 1453.34
| 10799.98 | 90 | 0.033 | 7279.98 | 2453.11 | 1453.39
| 10899.98 | 90 | 0.033 | 7279.98 | 2553.11 | 1453.45
| 10999.98 | 90 | 0.033 | 7279.98 | 2653.11 | 1453.51
| 11099.98 | 90 | 0.033 | 7279.98 | 2753.11 | 1453.57
| 11199.98 | 90 | 0.033 | 7279.98 | 2853.11 | 1453.62
| 11299.98 | 90 | 0.033 | 7279.98 | 2953.11 | 1453.68
| 11399.98 | 90 | 0.033 | 7279.98 | 3053.11 | 1453.74
| 11499.98 | 90 | 0.033 | 7279.98 | 3153.11 | 1453.79
| 11599.98 | 90 | 0.033 | 7279.98 | 3253.11 | 1453.85
| 11699.98 | 90 | 0.033 | 7279.98 | 3353.11 | 1453.91
| 11799.98 | 90 | 0.033 | 7279.98 | 3453.11 | 1453.96
| 11899.98 | 90 | 0.033 | 7279.98 | 3553.11 | 1454.02
| 11999.98 | 90 | 0.033 | 7279.98 | 3653.11 | 1454.08
| 12099.98 | 90 | 0.033 | 7279.98 | 3753.11 | 1454.14
| 12199.98 | 90 | 0.033 | 7279.98 | 3853.11 | 1454.19
| 12299.98 | 90 | 0.033 | 7279.98 | 3953.11 | 1454.25
| 12399.98 | 90 | 0.033 | 7279.98 | 4053.11 | 1454.31
| 12499.97 | 90 | 0.033 | 7279.97 | 4153.11 | 1454.36
| 12599.97 | 90 | 0.033 | 7279.97 | 4253.11 | 1454.42
| 12699.97 | 90 | 0.033 | 7279.97 | 4353.11 | 1454.48
| 12799.97 | 90 | 0.033 | 7279.97 | 4453.11 | 1454.53
| 12899.97 | 90 | 0.033 | 7279.97 | 4553.11 | 1454.59
| 12999.97 | 90 | 0.033 | 7279.97 | 4653.11 | 1454.65
| 13099.97 | 90 | 0.033 | 7279.97 | 4753.11 | 1454.71
| 13199.97 | 90 | 0.033 | 7279.97 | 4853.11 | 1454.76
| 13299.97 | 90 | 0.033 | 7279.97 | 4953.1 | 1454.82
| 13399.97 | 90 | 0.033 | 7279.97 | 5053.1 | 1454.88
| 13499.97 | 90 | 0.033 | 7279.97 | 5153.1 | 1454.93
| 13599.97 | 90 | 0.033 | 7279.97 | 5253.1 | 1454.99
| 13699.97 | 90 | 0.033 | 7279.97 | 5353.1 | 1455.05
| 13799.97 | 90 | 0.033 | 7279.97 | 5453.1 | 1455.1
| 13899.97 | 90 | 0.033 | 7279.97 | 5553.1 | 1455.16
| 13999.97 | 90 | 0.033 | 7279.97 | 5653.1 | 1455.22
| 14099.97 | 90 | 0.033 | 7279.97 | 5753.1 | 1455.28
| 14199.97 | 90 | 0.033 | 7279.97 | 5853.1 | 1455.33
| 14299.97 | 90 | 0.033 | 7279.97 | 5953.1 | 1455.39
| 14399.97 | 90 | 0.033 | 7279.96 | 6053.1 | 1455.45
| 14499.97 | 90 | 0.033 | 7279.96 | 6153.1 | 1455.5
| 14599.97 | 90 | 0.033 | 7279.96 | 6253.1 | 1455.56
| 14699.97 | 90 | 0.033 | 7279.96 | 6353.1 | 1455.62
| 14799.97 | 90 | 0.033 | 7279.96 | 6453.1 | 1455.67
| 14899.97 | 90 | 0.033 | 7279.96 | 6553.1 | 1455.73
| 14999.97 | 90 | 0.033 | 7279.96 | 6653.1 | 1455.79
| 15099.97 | 90 | 0.033 | 7279.96 | 6753.1 | 1455.84
| 15199.97 | 90 | 0.033 | 7279.96 | 6853.1 | 1455.9
| 15299.97 | 90 | 0.033 | 7279.96 | 6953.1 | 1455.96
| 15399.97 | 90 | 0.033 | 7279.96 | 7053.1 | 1456.02
| 15499.97 | 90 | 0.033 | 7279.96 | 7153.1 | 1456.07
| 15599.97 | 90 | 0.033 | 7279.96 | 7253.1 | 1456.13
| 15699.97 | 90 | 0.033 | 7279.96 | 7353.1 | 1456.19
| 15799.97 | 90 | 0.033 | 7279.96 | 7453.1 | 1456.24
| 15899.97 | 90 | 0.033 | 7279.96 | 7553.1 | 1456.3
| 15999.97 | 90 | 0.033 | 7279.96 | 7653.1 | 1456.36
| 16099.97 | 90 | 0.033 | 7279.96 | 7753.1 | 1456.41
| 16199.97 | 90 | 0.033 | 7279.95 | 7853.1 | 1456.47
| 16299.97 | 90 | 0.033 | 7279.95 | 7953.1 | 1456.53
| 16399.97 | 90 | 0.033 | 7279.95 | 8053.1 | 1456.59
| 16499.97 | 90 | 0.033 | 7279.95 | 8153.1 | 1456.64
| 16599.97 | 90 | 0.033 | 7279.95 | 8253.1 | 1456.7
| 16699.97 | 90 | 0.033 | 7279.95 | 8353.1 | 1456.76
| 16799.97 | 90 | 0.033 | 7279.95 | 8453.1 | 1456.81
| 16899.97 | 90 | 0.033 | 7279.95 | 8553.1 | 1456.87
| 16999.97 | 90 | 0.033 | 7279.95 | 8653.1 | 1456.93
| 17099.97 | 90 | 0.033 | 7279.95 | 8753.1 | 1456.98
| 17199.97 | 90 | 0.033 | 7279.95 | 8853.1 | 1457.04
| 17299.97 | 90 | 0.033 | 7279.95 | 8953.1 | 1457.1
| 17399.97 | 90 | 0.033 | 7279.95 | 9053.1 | 1457.16
| 17489.99 | 90 | 0.033 | 7280 | 9143.13 | 1457.03

## Lookup (hidden)
North Reference | RetunValue | Grid Type | ReturnValue | Deviation Indicator | ReturnValue
| 2 |  | 0 |  | 4
True |  | SPCS-Colorado Central-NAD27 |  | Directional
Grid |  | SPCS-Colorado Central-NAD83 |  | High Angle
|  | SPCS-Colorado North-NAD27 |  | Horizontal
SPCS-Colorado North-NAD83
SPCS-Colorado South-NAD27
SPCS-Colorado South-NAD83
UTM-Zone 12 NAD27
UTM-Zone 12 NAD83
UTM-Zone 13 NAD27
UTM-Zone 13 NAD83