## Data
Header Information | measured depth (ft) | inclination (°) | azimuth (°) | true vertical depth (ft) | northing +N/-S (ft) | easting +E/-W (ft)
Operator Name | 0 | 0 | 171.146 | 0 | 0 | 0
NOBLE | 30 | 0 | 171.146 | 30 | 0 | 0
Operator Number | 130 | 0 | 171.146 | 130 | 0 | 0
100322 | 230 | 0 | 171.146 | 230 | 0 | 0
Well Name and Number | 330 | 0 | 171.146 | 330 | 0 | 0
BISON RIDGE Y22-741 | 430 | 0 | 171.146 | 430 | 0 | 0
API Number (if available) | 530 | 0 | 171.146 | 530 | 0 | 0
05-123-45374 | 630 | 0 | 171.146 | 630 | 0 | 0
Location: QQ SEC TWP RGE | 730 | 0 | 171.146 | 730 | 0 | 0
NWSE, SEC.11-T02N-R64W | 830 | 0 | 171.146 | 830 | 0 | 0
Citing Type: Planned or Actual | 878 | 0 | 171.146 | 878 | 0 | 0
Actual | 930 | 0 | 171.146 | 930 | 0 | 0
Deviation Indicator | 955 | 0 | 171.146 | 955 | 0 | 0
Horizontal | 1030 | 0 | 171.146 | 1030 | 0 | 0
North Reference | 1044 | 0 | 171.146 | 1044 | 0 | 0
Grid | 1130 | 0 | 171.146 | 1130 | 0 | 0
Grid Type | 1230 | 0 | 171.146 | 1230 | 0 | 0
SPCS-Colorado North-NAD83 | 1330 | 0 | 171.146 | 1330 | 0 | 0
| 1430 | 0 | 171.146 | 1430 | 0 | 0
| 1530 | 0 | 171.146 | 1530 | 0 | 0
| 1630 | 0 | 171.146 | 1630 | 0 | 0
| 1730 | 0 | 171.146 | 1730 | 0 | 0
| 1830 | 0 | 171.146 | 1830 | 0 | 0
| 1840 | 0 | 171.146 | 1840 | 0 | 0
| 1930 | 0 | 171.146 | 1930 | 0 | 0
| 2030 | 0 | 171.146 | 2030 | 0 | 0
| 2130 | 0 | 171.146 | 2130 | 0 | 0
| 2230 | 0 | 171.146 | 2230 | 0 | 0
| 2330 | 0 | 171.146 | 2330 | 0 | 0
| 2430 | 0 | 171.146 | 2430 | 0 | 0
| 2530 | 0 | 171.146 | 2530 | 0 | 0
| 2630 | 0 | 171.146 | 2630 | 0 | 0
| 2730 | 0 | 171.146 | 2730 | 0 | 0
| 2800 | 0 | 171.146 | 2800 | 0 | 0
| 2830 | 0.6 | 171.146 | 2830 | -0.16 | 0.02
| 2930 | 2.6 | 171.146 | 2929.96 | -2.91 | 0.45
| 3030 | 4.6 | 171.146 | 3029.75 | -9.12 | 1.42
| 3130 | 6.6 | 171.146 | 3129.27 | -18.76 | 2.92
| 3175 | 7.5 | 171.146 | 3173.93 | -24.22 | 3.77
| 3230 | 7.5 | 171.146 | 3228.46 | -31.31 | 4.88
| 3294.35 | 7.5 | 171.146 | 3292.26 | -39.61 | 6.17
| 3330 | 6.787 | 171.146 | 3327.63 | -43.99 | 6.85
| 3430 | 4.787 | 171.146 | 3427.12 | -53.95 | 8.4
| 3530 | 2.787 | 171.146 | 3526.89 | -60.48 | 9.42
| 3630 | 0.787 | 171.146 | 3626.84 | -63.56 | 9.9
| 3669.35 | 0 | 179.159 | 3666.19 | -63.83 | 9.94
| 3730 | 0 | 179.159 | 3726.84 | -63.83 | 9.94
| 3830 | 0 | 179.159 | 3826.84 | -63.83 | 9.94
| 3930 | 0 | 179.159 | 3926.84 | -63.83 | 9.94
| 3932.16 | 0 | 179.159 | 3929 | -63.83 | 9.94
| 4030 | 0 | 179.159 | 4026.84 | -63.83 | 9.94
| 4130 | 0 | 179.159 | 4126.84 | -63.83 | 9.94
| 4230 | 0 | 179.159 | 4226.84 | -63.83 | 9.94
| 4258.16 | 0 | 179.159 | 4255 | -63.83 | 9.94
| 4330 | 0 | 179.159 | 4326.84 | -63.83 | 9.94
| 4430 | 0 | 179.159 | 4426.84 | -63.83 | 9.94
| 4530 | 0 | 179.159 | 4526.84 | -63.83 | 9.94
| 4630 | 0 | 179.159 | 4626.84 | -63.83 | 9.94
| 4730 | 0 | 179.159 | 4726.84 | -63.83 | 9.94
| 4830 | 0 | 179.159 | 4826.84 | -63.83 | 9.94
| 4930 | 0 | 179.159 | 4926.84 | -63.83 | 9.94
| 5030 | 0 | 179.159 | 5026.84 | -63.83 | 9.94
| 5072.16 | 0 | 179.159 | 5069 | -63.83 | 9.94
| 5130 | 0 | 179.159 | 5126.84 | -63.83 | 9.94
| 5230 | 0 | 179.159 | 5226.84 | -63.83 | 9.94
| 5330 | 0 | 179.159 | 5326.84 | -63.83 | 9.94
| 5430 | 0 | 179.159 | 5426.84 | -63.83 | 9.94
| 5530 | 0 | 179.159 | 5526.84 | -63.83 | 9.94
| 5630 | 0 | 179.159 | 5626.84 | -63.83 | 9.94
| 5730 | 0 | 179.159 | 5726.84 | -63.83 | 9.94
| 5830 | 0 | 179.159 | 5826.84 | -63.83 | 9.94
| 5930 | 0 | 179.159 | 5926.84 | -63.83 | 9.94
| 6030 | 0 | 179.159 | 6026.84 | -63.83 | 9.94
| 6035.16 | 0 | 179.159 | 6032 | -63.83 | 9.94
| 6130 | 0 | 179.159 | 6126.84 | -63.83 | 9.94
| 6230 | 0 | 179.159 | 6226.84 | -63.83 | 9.94
| 6315.54 | 0 | 179.159 | 6312.38 | -63.83 | 9.94
| 6330 | 1.301 | 179.159 | 6326.84 | -63.99 | 9.94
| 6430 | 10.301 | 179.159 | 6426.22 | -74.09 | 10.09
| 6530 | 19.301 | 179.159 | 6522.81 | -99.6 | 10.47
| 6630 | 28.301 | 179.159 | 6614.21 | -139.91 | 11.06
| 6730 | 37.301 | 179.159 | 6698.18 | -194.03 | 11.85
| 6771.04 | 40.995 | 179.159 | 6730 | -219.93 | 12.23
| 6826.18 | 45.958 | 179.159 | 6770 | -257.85 | 12.79
| 6830 | 46.301 | 179.159 | 6772.65 | -260.6 | 12.83
| 6867.9 | 49.712 | 179.159 | 6798 | -288.77 | 13.24
| 6930 | 55.301 | 179.159 | 6835.78 | -338.01 | 13.97
| 6946.5 | 56.787 | 179.159 | 6845 | -351.7 | 14.17
| 7030 | 64.301 | 179.159 | 6886.03 | -424.34 | 15.23
| 7088.66 | 69.581 | 179.159 | 6909 | -478.3 | 16.02
| 7130 | 73.301 | 179.159 | 6922.15 | -517.47 | 16.6
| 7214.5 | 80.907 | 179.159 | 6941 | -599.77 | 17.81
| 7230 | 82.301 | 179.159 | 6943.26 | -615.1 | 18.03
| 7316.77 | 90.11 | 179.159 | 6949 | -701.6 | 19.3
| 7330 | 90.11 | 179.159 | 6948.97 | -714.83 | 19.49
| 7430 | 90.11 | 179.159 | 6948.78 | -814.82 | 20.96
| 7530 | 90.11 | 179.159 | 6948.59 | -914.81 | 22.43
| 7630 | 90.11 | 179.159 | 6948.4 | -1014.8 | 23.9
| 7730 | 90.11 | 179.159 | 6948.21 | -1114.79 | 25.36
| 7830 | 90.11 | 179.159 | 6948.01 | -1214.78 | 26.83
| 7930 | 90.11 | 179.159 | 6947.82 | -1314.77 | 28.3
| 8030 | 90.11 | 179.159 | 6947.63 | -1414.76 | 29.76
| 8130 | 90.11 | 179.159 | 6947.44 | -1514.75 | 31.23
| 8230 | 90.11 | 179.159 | 6947.25 | -1614.73 | 32.7
| 8330 | 90.11 | 179.159 | 6947.05 | -1714.72 | 34.16
| 8430 | 90.11 | 179.159 | 6946.86 | -1814.71 | 35.63
| 8530 | 90.11 | 179.159 | 6946.67 | -1914.7 | 37.1
| 8630 | 90.11 | 179.159 | 6946.48 | -2014.69 | 38.57
| 8730 | 90.11 | 179.159 | 6946.29 | -2114.68 | 40.03
| 8830 | 90.11 | 179.159 | 6946.09 | -2214.67 | 41.5
| 8930 | 90.11 | 179.159 | 6945.9 | -2314.66 | 42.97
| 9030 | 90.11 | 179.159 | 6945.71 | -2414.65 | 44.43
| 9130 | 90.11 | 179.159 | 6945.52 | -2514.64 | 45.9
| 9230 | 90.11 | 179.159 | 6945.33 | -2614.63 | 47.37
| 9330 | 90.11 | 179.159 | 6945.13 | -2714.61 | 48.84
| 9430 | 90.11 | 179.159 | 6944.94 | -2814.6 | 50.3
| 9530 | 90.11 | 179.159 | 6944.75 | -2914.59 | 51.77
| 9630 | 90.11 | 179.159 | 6944.56 | -3014.58 | 53.24
| 9730 | 90.11 | 179.159 | 6944.37 | -3114.57 | 54.7
| 9830 | 90.11 | 179.159 | 6944.17 | -3214.56 | 56.17
| 9930 | 90.11 | 179.159 | 6943.98 | -3314.55 | 57.64
| 10030 | 90.11 | 179.159 | 6943.79 | -3414.54 | 59.11
| 10130 | 90.11 | 179.159 | 6943.6 | -3514.53 | 60.57
| 10230 | 90.11 | 179.159 | 6943.41 | -3614.52 | 62.04
| 10330 | 90.11 | 179.159 | 6943.21 | -3714.51 | 63.51
| 10430 | 90.11 | 179.159 | 6943.02 | -3814.49 | 64.97
| 10530 | 90.11 | 179.159 | 6942.83 | -3914.48 | 66.44
| 10630 | 90.11 | 179.159 | 6942.64 | -4014.47 | 67.91
| 10730 | 90.11 | 179.159 | 6942.45 | -4114.46 | 69.37
| 10830 | 90.11 | 179.159 | 6942.25 | -4214.45 | 70.84
| 10930 | 90.11 | 179.159 | 6942.06 | -4314.44 | 72.31
| 11030 | 90.11 | 179.159 | 6941.87 | -4414.43 | 73.78
| 11130 | 90.11 | 179.159 | 6941.68 | -4514.42 | 75.24
| 11230 | 90.11 | 179.159 | 6941.49 | -4614.41 | 76.71
| 11330 | 90.11 | 179.159 | 6941.29 | -4714.4 | 78.18
| 11430 | 90.11 | 179.159 | 6941.1 | -4814.38 | 79.64
| 11482.6 | 90.11 | 179.159 | 6941 | -4866.98 | 80.42
| 11530 | 90.11 | 179.159 | 6940.91 | -4914.37 | 81.11
| 11630 | 90.11 | 179.159 | 6940.72 | -5014.36 | 82.58
| 11730 | 90.11 | 179.159 | 6940.52 | -5114.35 | 84.05
| 11830 | 90.11 | 179.159 | 6940.33 | -5214.34 | 85.51
| 11930 | 90.11 | 179.159 | 6940.14 | -5314.33 | 86.98
| 12030 | 90.11 | 179.159 | 6939.95 | -5414.32 | 88.45
| 12130 | 90.11 | 179.159 | 6939.76 | -5514.31 | 89.91
| 12230 | 90.11 | 179.159 | 6939.56 | -5614.3 | 91.38
| 12330 | 90.11 | 179.159 | 6939.37 | -5714.29 | 92.85
| 12430 | 90.11 | 179.159 | 6939.18 | -5814.28 | 94.31
| 12530 | 90.11 | 179.159 | 6938.99 | -5914.26 | 95.78
| 12630 | 90.11 | 179.159 | 6938.8 | -6014.25 | 97.25
| 12730 | 90.11 | 179.159 | 6938.6 | -6114.24 | 98.72
| 12830 | 90.11 | 179.159 | 6938.41 | -6214.23 | 100.18
| 12930 | 90.11 | 179.159 | 6938.22 | -6314.22 | 101.65
| 13030 | 90.11 | 179.159 | 6938.03 | -6414.21 | 103.12
| 13130 | 90.11 | 179.159 | 6937.84 | -6514.2 | 104.58
| 13230 | 90.11 | 179.159 | 6937.64 | -6614.19 | 106.05
| 13330 | 90.11 | 179.159 | 6937.45 | -6714.18 | 107.52
| 13430 | 90.11 | 179.159 | 6937.26 | -6814.17 | 108.99
| 13530 | 90.11 | 179.159 | 6937.07 | -6914.15 | 110.45
| 13630 | 90.11 | 179.159 | 6936.88 | -7014.14 | 111.92
| 13730 | 90.11 | 179.159 | 6936.68 | -7114.13 | 113.39
| 13830 | 90.11 | 179.159 | 6936.49 | -7214.12 | 114.85
| 13930 | 90.11 | 179.159 | 6936.3 | -7314.11 | 116.32
| 14030 | 90.11 | 179.159 | 6936.11 | -7414.1 | 117.79
| 14130 | 90.11 | 179.159 | 6935.92 | -7514.09 | 119.26
| 14230 | 90.11 | 179.159 | 6935.72 | -7614.08 | 120.72
| 14330 | 90.11 | 179.159 | 6935.53 | -7714.07 | 122.19
| 14430 | 90.11 | 179.159 | 6935.34 | -7814.06 | 123.66
| 14530 | 90.11 | 179.159 | 6935.15 | -7914.05 | 125.12
| 14630 | 90.11 | 179.159 | 6934.96 | -8014.03 | 126.59
| 14730 | 90.11 | 179.159 | 6934.76 | -8114.02 | 128.06
| 14830 | 90.11 | 179.159 | 6934.57 | -8214.01 | 129.52
| 14930 | 90.11 | 179.159 | 6934.38 | -8314 | 130.99
| 15030 | 90.11 | 179.159 | 6934.19 | -8413.99 | 132.46
| 15130 | 90.11 | 179.159 | 6934 | -8513.98 | 133.93
| 15230 | 90.11 | 179.159 | 6933.8 | -8613.97 | 135.39
| 15330 | 90.11 | 179.159 | 6933.61 | -8713.96 | 136.86
| 15430 | 90.11 | 179.159 | 6933.42 | -8813.95 | 138.33
| 15530 | 90.11 | 179.159 | 6933.23 | -8913.94 | 139.79
| 15630 | 90.11 | 179.159 | 6933.04 | -9013.92 | 141.26
| 15730 | 90.11 | 179.159 | 6932.84 | -9113.91 | 142.73
| 15830 | 90.11 | 179.159 | 6932.65 | -9213.9 | 144.2
| 15930 | 90.11 | 179.159 | 6932.46 | -9313.89 | 145.66
| 16030 | 90.11 | 179.159 | 6932.27 | -9413.88 | 147.13
| 16130 | 90.11 | 179.159 | 6932.08 | -9513.87 | 148.6
| 16230 | 90.11 | 179.159 | 6931.88 | -9613.86 | 150.06
| 16330 | 90.11 | 179.159 | 6931.69 | -9713.85 | 151.53
| 16430 | 90.11 | 179.159 | 6931.5 | -9813.84 | 153
| 16530 | 90.11 | 179.159 | 6931.31 | -9913.83 | 154.46
| 16630 | 90.11 | 179.159 | 6931.12 | -10013.82 | 155.93
| 16730 | 90.11 | 179.159 | 6930.92 | -10113.8 | 157.4
| 16768 | 90.11 | 179.159 | 6930.85 | -10151.8 | 157.96

## Lookup (hidden)
North Reference | RetunValue | Grid Type | ReturnValue | Deviation Indicator | ReturnValue
| 3 |  | 5 |  | 4
True |  | SPCS-Colorado Central-NAD27 |  | Directional
Grid |  | SPCS-Colorado Central-NAD83 |  | High Angle
|  | SPCS-Colorado North-NAD27 |  | Horizontal
SPCS-Colorado North-NAD83
SPCS-Colorado South-NAD27
SPCS-Colorado South-NAD83
UTM-Zone 12 NAD27
UTM-Zone 12 NAD83
UTM-Zone 13 NAD27
UTM-Zone 13 NAD83