## Data
Header Information | measured depth (ft) | inclination (°) | azimuth (°) | true vertical depth (ft) | northing +N/-S (ft) | easting +E/-W (ft)
Operator Name | 0 | 0 | 154.6 | 0 | 0 | 0
NOBLE | 81 | 0.15 | 154.6 | 81 | -0.1 | 0.05
Operator Number | 177 | 0.14 | 271.62 | 177 | -0.21 | -0.02
100322 | 271 | 0.33 | 330.5 | 271 | 0.03 | -0.27
Well Name and Number | 366 | 0.48 | 67.07 | 366 | 0.43 | -0.03
BISON RIDGE Y22-771 | 460 | 0.56 | 184.67 | 460 | 0.12 | 0.29
API Number (if available) | 555 | 0.42 | 236.74 | 554.99 | -0.53 | -0.04
05-123-45372 | 649 | 0.15 | 331.17 | 648.99 | -0.61 | -0.39
Location: QQ SEC TWP RGE | 744 | 0.49 | 328.74 | 743.99 | -0.16 | -0.66
NESW, SEC.11-T02N-R64W | 838 | 0.33 | 307.49 | 837.99 | 0.35 | -1.08
Citing Type: Planned or Actual | 933 | 0.13 | 36.87 | 932.99 | 0.6 | -1.23
Actual | 1027 | 0.43 | 298.61 | 1026.99 | 0.86 | -1.48
Deviation Indicator | 1122 | 0.25 | 119.8 | 1121.99 | 0.93 | -1.61
Horizontal | 1216 | 0.15 | 34.9 | 1215.98 | 0.92 | -1.36
North Reference | 1311 | 0.09 | 348.26 | 1310.98 | 1.1 | -1.31
Grid | 1405 | 0.19 | 135.47 | 1404.98 | 1.06 | -1.21
Grid Type | 1500 | 0.04 | 165.53 | 1499.98 | 0.92 | -1.09
SPCS-Colorado North-NAD83 | 1594 | 0.05 | 43.67 | 1593.98 | 0.91 | -1.06
| 1689 | 0.06 | 157.7 | 1688.98 | 0.9 | -1.01
| 1783 | 0.16 | 123.27 | 1782.98 | 0.78 | -0.88
| 1878 | 0.34 | 90.71 | 1877.98 | 0.7 | -0.49
| 1972 | 0.18 | 322.28 | 1971.98 | 0.82 | -0.3
| 2017 | 0.28 | 325.06 | 2016.98 | 0.96 | -0.41
| 2077 | 0.28 | 305.26 | 2076.98 | 1.17 | -0.61
| 2171 | 0.1 | 166.13 | 2170.98 | 1.22 | -0.78
| 2360 | 0.31 | 92.63 | 2359.98 | 1.04 | -0.23
| 2455 | 2.29 | 326.68 | 2454.96 | 2.61 | -1.01
| 2550 | 4.12 | 289.97 | 2549.81 | 5.36 | -5.26
| 2644 | 5.47 | 267.18 | 2643.49 | 6.3 | -12.91
| 2738 | 7.57 | 270.41 | 2736.88 | 6.12 | -23.58
| 2833 | 8.53 | 277.93 | 2830.94 | 7.14 | -36.82
| 2927 | 11.46 | 285.43 | 2923.51 | 10.59 | -52.73
| 3022 | 11.46 | 285.76 | 3016.62 | 15.66 | -70.91
| 3116 | 11.3 | 287.33 | 3108.77 | 20.94 | -88.69
| 3211 | 11.26 | 290.75 | 3201.93 | 27 | -106.24
| 3306 | 11.28 | 293.2 | 3295.1 | 33.94 | -123.46
| 3400 | 11.4 | 300.19 | 3387.27 | 42.24 | -139.94
| 3495 | 11.34 | 298.56 | 3480.41 | 51.42 | -156.26
| 3589 | 11.72 | 295.45 | 3572.51 | 59.95 | -173
| 3684 | 11.58 | 293.95 | 3665.55 | 67.96 | -190.42
| 3778 | 11.33 | 290.58 | 3757.68 | 75.04 | -207.69
| 3873 | 11.6 | 291.05 | 3850.79 | 81.75 | -225.34
| 3968 | 11.82 | 281.51 | 3943.82 | 87.12 | -243.79
| 4062 | 12.04 | 273.04 | 4035.8 | 89.56 | -263.01
| 4157 | 11.44 | 265.58 | 4128.81 | 89.36 | -282.3
| 4251 | 11.42 | 268.63 | 4220.95 | 88.42 | -300.9
| 4346 | 11.89 | 271.86 | 4313.99 | 88.51 | -320.08
| 4441 | 11.9 | 273.1 | 4406.95 | 89.36 | -339.65
| 4535 | 12.07 | 280.56 | 4498.91 | 91.69 | -358.99
| 4630 | 12.01 | 282.47 | 4591.82 | 95.64 | -378.4
| 4725 | 12.15 | 278.8 | 4684.72 | 99.3 | -397.93
| 4819 | 11.97 | 280.48 | 4776.64 | 102.59 | -417.29
| 4913 | 11.92 | 284.44 | 4868.61 | 106.79 | -436.28
| 5008 | 12 | 290.64 | 4961.55 | 112.71 | -455.02
| 5102 | 12.16 | 297.05 | 5053.47 | 120.66 | -472.99
| 5197 | 11.63 | 296.36 | 5146.43 | 129.46 | -490.48
| 5291 | 11.48 | 290.82 | 5238.53 | 136.99 | -507.71
| 5386 | 11.86 | 297.04 | 5331.57 | 144.79 | -525.24
| 5481 | 12.05 | 309.02 | 5424.52 | 155.48 | -541.64
| 5575 | 11.9 | 309.92 | 5516.48 | 167.87 | -556.7
| 5670 | 12.16 | 304.67 | 5609.4 | 179.85 | -572.44
| 5764 | 12.02 | 295.25 | 5701.32 | 189.66 | -589.44
| 5859 | 12.04 | 286.44 | 5794.24 | 196.68 | -607.89
| 5953 | 11.94 | 283.4 | 5886.19 | 201.71 | -626.75
| 6048 | 11.9 | 282.54 | 5979.14 | 206.11 | -645.87
| 6142 | 11.56 | 277.58 | 6071.18 | 209.46 | -664.67
| 6237 | 12.16 | 273.95 | 6164.16 | 211.41 | -684.09
| 6331 | 11.75 | 269.47 | 6256.12 | 212 | -703.54
| 6426 | 13.6 | 232.92 | 6348.94 | 205.16 | -722.15
| 6520 | 17.74 | 200.56 | 6439.6 | 185.05 | -736.03
| 6615 | 21.85 | 191.28 | 6528.99 | 154.14 | -744.58
| 6710 | 33.47 | 188.45 | 6612.99 | 110.74 | -751.91
| 6804 | 42.69 | 190.51 | 6686.91 | 53.64 | -761.55
| 6899 | 50.21 | 195.43 | 6752.34 | -13.33 | -777.16
| 6993 | 58.73 | 193.19 | 6806.92 | -87.4 | -795.98
| 7088 | 65.99 | 187.56 | 6850.99 | -170.1 | -810.98
| 7182 | 73.75 | 184.85 | 6883.32 | -257.77 | -820.46
| 7277 | 81.97 | 183.5 | 6903.28 | -350.32 | -827.2
| 7371 | 90.22 | 183.92 | 6909.68 | -443.82 | -833.26
| 7466 | 89.97 | 181.5 | 6909.52 | -538.71 | -837.75
| 7560 | 90.46 | 179.72 | 6909.17 | -632.7 | -838.75
| 7655 | 90.12 | 176.83 | 6908.68 | -727.64 | -835.89
| 7749 | 90.15 | 174.61 | 6908.46 | -821.38 | -828.88
| 7844 | 90.34 | 175 | 6908.06 | -915.98 | -820.28
| 7939 | 90.34 | 174.77 | 6907.49 | -1010.6 | -811.81
| 8033 | 90.46 | 175.25 | 6906.84 | -1104.24 | -803.63
| 8128 | 90.55 | 176.98 | 6906 | -1199.02 | -797.2
| 8222 | 90.22 | 179.38 | 6905.37 | -1292.96 | -794.21
| 8317 | 90.43 | 178.74 | 6904.83 | -1387.95 | -792.65
| 8412 | 90.4 | 178.78 | 6904.14 | -1482.92 | -790.6
| 8506 | 90.34 | 178.73 | 6903.53 | -1576.9 | -788.55
| 8601 | 90.15 | 178.62 | 6903.13 | -1671.87 | -786.36
| 8695 | 90.18 | 178.3 | 6902.86 | -1765.84 | -783.83
| 8790 | 89.88 | 178.74 | 6902.81 | -1860.81 | -781.38
| 8885 | 90.09 | 178.61 | 6902.83 | -1955.78 | -779.18
| 8979 | 89.88 | 178.22 | 6902.86 | -2049.74 | -776.58
| 9074 | 90.03 | 178.96 | 6902.93 | -2144.72 | -774.24
| 9168 | 89.72 | 179.82 | 6903.14 | -2238.71 | -773.24
| 9263 | 89.97 | 179.55 | 6903.39 | -2333.71 | -772.72
| 9357 | 89.69 | 180.15 | 6903.67 | -2427.71 | -772.47
| 9452 | 90.22 | 180.46 | 6903.75 | -2522.7 | -772.98
| 9546 | 89.78 | 181.82 | 6903.75 | -2616.68 | -774.85
| 9641 | 90.09 | 183.78 | 6903.85 | -2711.56 | -779.49
| 9735 | 90.15 | 183.77 | 6903.66 | -2805.36 | -785.68
| 9830 | 89.97 | 183.1 | 6903.56 | -2900.19 | -791.37
| 9924 | 90.03 | 183.07 | 6903.56 | -2994.05 | -796.43
| 10019 | 90 | 182 | 6903.53 | -3088.96 | -800.63
| 10114 | 90.34 | 181.54 | 6903.25 | -3183.91 | -803.57
| 10208 | 90.03 | 180.73 | 6902.95 | -3277.89 | -805.43
| 10302 | 90.25 | 179.65 | 6902.72 | -3371.89 | -805.74
| 10397 | 90.03 | 178.59 | 6902.49 | -3466.88 | -804.28
| 10491 | 90.12 | 177.26 | 6902.36 | -3560.81 | -800.88
| 10585 | 90.34 | 177.76 | 6901.99 | -3654.72 | -796.79
| 10680 | 90.43 | 177.74 | 6901.35 | -3749.65 | -793.06
| 10774 | 90.15 | 179.59 | 6900.87 | -3843.62 | -790.87
| 10869 | 89.94 | 179.9 | 6900.8 | -3938.62 | -790.45
| 10963 | 90 | 179.39 | 6900.85 | -4032.61 | -789.87
| 11058 | 89.97 | 177.19 | 6900.87 | -4127.57 | -787.03
| 11152 | 90.22 | 175.71 | 6900.71 | -4221.38 | -781.21
| 11247 | 90.12 | 176.5 | 6900.43 | -4316.16 | -774.76
| 11342 | 90.12 | 176.96 | 6900.23 | -4411.01 | -769.34
| 11436 | 90.12 | 176.95 | 6900.04 | -4504.87 | -764.35
| 11531 | 90.18 | 176.97 | 6899.79 | -4599.74 | -759.31
| 11625 | 90.09 | 177.61 | 6899.57 | -4693.63 | -754.87
| 11720 | 90.15 | 177.71 | 6899.37 | -4788.55 | -750.99
| 11814 | 90.25 | 175.95 | 6899.04 | -4882.41 | -745.79
| 11908 | 90.52 | 176.78 | 6898.41 | -4976.21 | -739.83
| 12003 | 90.46 | 178.38 | 6897.6 | -5071.12 | -735.82
| 12098 | 90.31 | 180.14 | 6896.96 | -5166.11 | -734.59
| 12192 | 89.66 | 180.29 | 6896.98 | -5260.11 | -734.94
| 12286 | 90.15 | 180.27 | 6897.14 | -5354.11 | -735.4
| 12381 | 90.34 | 180.26 | 6896.73 | -5449.1 | -735.84
| 12475 | 90.15 | 181.15 | 6896.33 | -5543.1 | -737
| 12570 | 90.25 | 180.57 | 6896 | -5638.08 | -738.43
| 12664 | 90.37 | 180.26 | 6895.49 | -5732.08 | -739.11
| 12758 | 90.12 | 179.96 | 6895.09 | -5826.08 | -739.29
| 12853 | 90.46 | 179.61 | 6894.61 | -5921.08 | -738.93
| 12948 | 90.52 | 179.42 | 6893.79 | -6016.07 | -738.13
| 13042 | 90.4 | 179.07 | 6893.04 | -6110.06 | -736.89
| 13137 | 90.71 | 177.9 | 6892.12 | -6205.02 | -734.38
| 13231 | 90.25 | 178.08 | 6891.33 | -6298.96 | -731.08
| 13326 | 90.25 | 179.73 | 6890.92 | -6393.94 | -729.26
| 13420 | 90.28 | 180.61 | 6890.48 | -6487.93 | -729.54
| 13515 | 90.31 | 181.77 | 6889.99 | -6582.91 | -731.52
| 13609 | 90.09 | 181.58 | 6889.67 | -6676.87 | -734.26
| 13704 | 90.18 | 183.32 | 6889.44 | -6771.78 | -738.32
| 13798 | 90.43 | 184.2 | 6888.94 | -6865.57 | -744.49
| 13893 | 89.94 | 183.34 | 6888.63 | -6960.37 | -750.73
| 13987 | 90.12 | 181.16 | 6888.59 | -7054.29 | -754.42
| 14082 | 90.25 | 179.27 | 6888.28 | -7149.28 | -754.78
| 14176 | 90.46 | 177.93 | 6887.7 | -7243.25 | -752.48
| 14271 | 90 | 177.53 | 6887.31 | -7338.17 | -748.72
| 14460 | 90.09 | 176.54 | 6887.17 | -7526.92 | -738.95
| 14554 | 90.06 | 176.11 | 6887.04 | -7620.73 | -732.92
| 14649 | 90 | 176.73 | 6886.99 | -7715.54 | -726.99
| 14743 | 90.52 | 178.46 | 6886.57 | -7809.45 | -723.04
| 14838 | 90.09 | 176.93 | 6886.06 | -7904.37 | -719.22
| 14932 | 90.31 | 176.72 | 6885.73 | -7998.23 | -714.02
| 15027 | 90.37 | 175.19 | 6885.17 | -8092.99 | -707.32
| 15215 | 90.37 | 175.89 | 6883.95 | -8280.41 | -692.7
| 15310 | 90.4 | 176.55 | 6883.32 | -8375.2 | -686.43
| 15405 | 90.37 | 177.72 | 6882.68 | -8470.08 | -681.69
| 15499 | 90.18 | 178.36 | 6882.23 | -8564.02 | -678.47
| 15593 | 90.25 | 179.55 | 6881.87 | -8658 | -676.76
| 15688 | 89.91 | 181.12 | 6881.74 | -8753 | -677.31
| 15782 | 90.34 | 180.66 | 6881.54 | -8846.99 | -678.77
| 15877 | 90.28 | 179.09 | 6881.02 | -8941.98 | -678.57
| 15971 | 89.91 | 178.52 | 6880.87 | -9035.96 | -676.61
| 16066 | 90.18 | 179.1 | 6880.79 | -9130.94 | -674.63
| 16160 | 89.97 | 179.97 | 6880.67 | -9224.94 | -673.87
| 16255 | 90.34 | 180.44 | 6880.41 | -9319.94 | -674.21
| 16350 | 89.88 | 180.39 | 6880.23 | -9414.93 | -674.9
| 16444 | 90.06 | 180.71 | 6880.28 | -9508.93 | -675.8
| 16539 | 90.06 | 180.62 | 6880.18 | -9603.92 | -676.9
| 16634 | 89.78 | 180.29 | 6880.31 | -9698.92 | -677.66
| 16728 | 90.28 | 180.3 | 6880.26 | -9792.92 | -678.14
| 16822 | 89.97 | 180.93 | 6880.06 | -9886.91 | -679.15
| 16917 | 90.15 | 180.23 | 6879.96 | -9981.9 | -680.11
| 17012 | 89.97 | 179.34 | 6879.86 | -10076.9 | -679.75
| 17071 | 90.28 | 179.2 | 6879.73 | -10135.9 | -679
| 17095 | 90.28 | 179.2 | 6879.61 | -10159.9 | -678.67

## Lookup (hidden)
North Reference | RetunValue | Grid Type | ReturnValue | Deviation Indicator | ReturnValue
| 3 |  | 5 |  | 4
True |  | SPCS-Colorado Central-NAD27 |  | Directional
Grid |  | SPCS-Colorado Central-NAD83 |  | High Angle
|  | SPCS-Colorado North-NAD27 |  | Horizontal
SPCS-Colorado North-NAD83
SPCS-Colorado South-NAD27
SPCS-Colorado South-NAD83
UTM-Zone 12 NAD27
UTM-Zone 12 NAD83
UTM-Zone 13 NAD27
UTM-Zone 13 NAD83