## Data
Header Information | measured depth (ft) | inclination (°) | azimuth (°) | true vertical depth (ft) | northing +N/-S (ft) | easting +E/-W (ft)
Operator Name | 0 | 0 | 0 | 0 | 0 | 0
| 100 | 0 | 0 | 100 | 0 | 0
Operator Number | 200 | 0 | 0 | 200 | 0 | 0
| 300 | 0 | 0 | 300 | 0 | 0
Well Name and Number | 400 | 0 | 0 | 400 | 0 | 0
Prosper Farms 4-65 11-12 3CH | 500 | 0 | 0 | 500 | 0 | 0
API Number (if available) | 600 | 0 | 0 | 600 | 0 | 0
| 700 | 0 | 0 | 700 | 0 | 0
Location: QQ SEC TWP RGE | 800 | 0 | 0 | 800 | 0 | 0
| 900 | 0 | 0 | 900 | 0 | 0
Citing Type: Planned or Actual | 1000 | 0 | 0 | 1000 | 0 | 0
Planned | 1100 | 0 | 0 | 1100 | 0 | 0
Deviation Indicator | 1200 | 0 | 0 | 1200 | 0 | 0
Horizontal | 1300 | 0 | 0 | 1300 | 0 | 0
North Reference | 1400 | 0 | 0 | 1400 | 0 | 0
True | 1500 | 0 | 0 | 1500 | 0 | 0
Grid Type | 1600 | 0 | 0 | 1600 | 0 | 0
#VALUE! | 1700 | 0 | 0 | 1700 | 0 | 0
| 1800 | 0 | 0 | 1800 | 0 | 0
| 1900 | 0 | 0 | 1900 | 0 | 0
| 2000 | 0 | 0 | 2000 | 0 | 0
| 2100 | 0 | 0 | 2100 | 0 | 0
| 2200 | 0 | 0 | 2200 | 0 | 0
| 2300 | 0 | 0 | 2300 | 0 | 0
| 2400 | 0 | 0 | 2400 | 0 | 0
| 2500 | 0 | 0 | 2500 | 0 | 0
| 2600 | 0 | 0 | 2600 | 0 | 0
| 2700 | 0 | 0 | 2700 | 0 | 0
| 2800 | 0 | 0 | 2800 | 0 | 0
| 2900 | 0 | 0 | 2900 | 0 | 0
| 3000 | 0 | 0 | 3000 | 0 | 0
| 3100 | 0 | 0 | 3100 | 0 | 0
| 3200 | 0 | 0 | 3200 | 0 | 0
| 3300 | 0 | 0 | 3300 | 0 | 0
| 3400 | 0 | 0 | 3400 | 0 | 0
| 3500 | 0 | 0 | 3500 | 0 | 0
| 3600 | 0 | 0 | 3600 | 0 | 0
| 3700 | 0 | 0 | 3700 | 0 | 0
| 3800 | 0 | 0 | 3800 | 0 | 0
| 3900 | 0 | 0 | 3900 | 0 | 0
| 4000 | 0 | 0 | 4000 | 0 | 0
| 4100 | 0 | 0 | 4100 | 0 | 0
| 4200 | 0 | 0 | 4200 | 0 | 0
| 4300 | 0 | 0 | 4300 | 0 | 0
| 4400 | 0 | 0 | 4400 | 0 | 0
| 4500 | 0 | 0 | 4500 | 0 | 0
| 4600 | 0 | 0 | 4600 | 0 | 0
| 4700 | 0 | 0 | 4700 | 0 | 0
| 4800 | 0 | 0 | 4800 | 0 | 0
| 4900 | 0 | 0 | 4900 | 0 | 0
| 5000 | 0 | 0 | 5000 | 0 | 0
| 5100 | 0 | 0 | 5100 | 0 | 0
| 5189 | 0 | 0 | 5189 | 0 | 0
| 5200 | 0.17 | 241.76 | 5200 | -0.01 | -0.01
| 5300 | 1.67 | 241.76 | 5300 | -0.76 | -1.42
| 5400 | 3.17 | 241.76 | 5400 | -2.76 | -5.13
| 5500 | 4.67 | 241.76 | 5500 | -5.99 | -11.15
| 5600 | 6.17 | 241.76 | 5599 | -10.45 | -19.46
| 5700 | 7.67 | 241.76 | 5698 | -16.15 | -30.07
| 5800 | 9.17 | 241.76 | 5797 | -23.07 | -42.96
| 5900 | 10.67 | 241.76 | 5896 | -31.22 | -58.13
| 6000 | 12.17 | 241.76 | 5994 | -40.58 | -75.56
| 6100 | 13.67 | 241.76 | 6091 | -51.16 | -95.25
| 6200 | 15.17 | 241.76 | 6188 | -62.94 | -117.19
| 6300 | 16.67 | 241.76 | 6284 | -75.91 | -141.34
| 6400 | 18.17 | 241.76 | 6380 | -90.07 | -167.71
| 6500 | 19.67 | 241.76 | 6474 | -105.41 | -196.27
| 6600 | 21.17 | 241.76 | 6568 | -121.91 | -227
| 6700 | 22.67 | 241.76 | 6661 | -139.57 | -259.88
| 6800 | 24.17 | 241.76 | 6753 | -158.37 | -294.88
| 6900 | 25.67 | 241.76 | 6843 | -178.3 | -332
| 7000 | 27.17 | 241.76 | 6933 | -199.35 | -371.19
| 7042 | 27.8 | 241.76 | 6970 | -208.58 | -388.38
| 7087 | 27.8 | 241.76 | 7010 | -218.5 | -406.85
| 7100 | 26.73 | 240.25 | 7022 | -221.33 | -411.96
| 7150 | 22.72 | 233.07 | 7067 | -232.72 | -429.45
| 7200 | 19.16 | 223.21 | 7114 | -244.51 | -442.8
| 7250 | 16.33 | 209.61 | 7161 | -256.61 | -451.89
| 7300 | 14.67 | 191.87 | 7209 | -268.93 | -456.67
| 7350 | 14.59 | 171.98 | 7258 | -281.37 | -457.1
| 7400 | 16.11 | 153.89 | 7306 | -293.84 | -453.16
| 7450 | 18.84 | 139.86 | 7354 | -306.25 | -444.9
| 7500 | 22.34 | 129.68 | 7401 | -318.49 | -432.38
| 7550 | 26.31 | 122.28 | 7446 | -330.49 | -415.68
| 7600 | 30.57 | 116.75 | 7490 | -342.14 | -394.95
| 7650 | 35.01 | 112.49 | 7532 | -353.35 | -370.33
| 7700 | 39.56 | 109.08 | 7572 | -364.05 | -342.01
| 7750 | 44.2 | 106.28 | 7609 | -374.15 | -310.21
| 7800 | 48.9 | 103.91 | 7644 | -383.57 | -275.17
| 7850 | 53.64 | 101.86 | 7675 | -392.24 | -237.16
| 7900 | 58.4 | 100.05 | 7703 | -400.1 | -196.47
| 7950 | 63.2 | 98.41 | 7727 | -407.09 | -153.4
| 8000 | 68.01 | 96.91 | 7748 | -413.14 | -108.28
| 8050 | 72.83 | 95.51 | 7765 | -418.23 | -61.47
| 8100 | 77.66 | 94.17 | 7777 | -422.3 | -13.3
| 8150 | 82.5 | 92.89 | 7786 | -425.33 | 35.84
| 8200 | 87.34 | 91.63 | 7790 | -427.3 | 85.59
| 8233 | 90.55 | 90.81 | 7791 | -428 | 118.78
| 8300 | 90.55 | 90.81 | 7790 | -428.94 | 185.56
| 8400 | 90.55 | 90.81 | 7789 | -430.35 | 285.55
| 8500 | 90.55 | 90.81 | 7788 | -431.76 | 385.53
| 8600 | 90.55 | 90.81 | 7787 | -433.17 | 485.52
| 8700 | 90.55 | 90.81 | 7786 | -434.58 | 585.5
| 8800 | 90.55 | 90.81 | 7786 | -435.99 | 685.49
| 8900 | 90.55 | 90.81 | 7785 | -437.4 | 785.47
| 9000 | 90.55 | 90.81 | 7784 | -438.81 | 885.46
| 9100 | 90.55 | 90.81 | 7783 | -440.22 | 985.44
| 9200 | 90.55 | 90.81 | 7782 | -441.63 | 1085.43
| 9300 | 90.55 | 90.81 | 7781 | -443.04 | 1185.42
| 9400 | 90.55 | 90.81 | 7780 | -444.44 | 1285.4
| 9500 | 90.55 | 90.81 | 7779 | -445.85 | 1385.39
| 9600 | 90.55 | 90.81 | 7778 | -447.26 | 1485.37
| 9700 | 90.55 | 90.81 | 7777 | -448.67 | 1585.36
| 9800 | 90.55 | 90.81 | 7776 | -450.08 | 1685.34
| 9900 | 90.55 | 90.81 | 7775 | -451.49 | 1785.33
| 10000 | 90.55 | 90.81 | 7774 | -452.9 | 1885.31
| 10100 | 90.55 | 90.81 | 7773 | -454.31 | 1985.3
| 10200 | 90.55 | 90.81 | 7772 | -455.72 | 2085.28
| 10300 | 90.55 | 90.81 | 7771 | -457.13 | 2185.27
| 10400 | 90.55 | 90.81 | 7770 | -458.54 | 2285.26
| 10500 | 90.55 | 90.81 | 7769 | -459.95 | 2385.24
| 10600 | 90.55 | 90.81 | 7768 | -461.35 | 2485.23
| 10700 | 90.55 | 90.81 | 7767 | -462.76 | 2585.21
| 10800 | 90.55 | 90.81 | 7766 | -464.17 | 2685.2
| 10900 | 90.55 | 90.81 | 7765 | -465.58 | 2785.18
| 11000 | 90.55 | 90.81 | 7764 | -466.99 | 2885.17
| 11100 | 90.55 | 90.81 | 7763 | -468.4 | 2985.15
| 11200 | 90.55 | 90.81 | 7762 | -469.81 | 3085.14
| 11300 | 90.55 | 90.81 | 7761 | -471.22 | 3185.12
| 11400 | 90.55 | 90.81 | 7760 | -472.63 | 3285.11
| 11500 | 90.55 | 90.81 | 7759 | -474.04 | 3385.09
| 11600 | 90.55 | 90.81 | 7758 | -475.45 | 3485.08
| 11700 | 90.55 | 90.81 | 7758 | -476.86 | 3585.07
| 11800 | 90.55 | 90.81 | 7757 | -478.26 | 3685.05
| 11900 | 90.55 | 90.81 | 7756 | -479.67 | 3785.04
| 12000 | 90.55 | 90.81 | 7755 | -481.08 | 3885.02
| 12100 | 90.55 | 90.81 | 7754 | -482.49 | 3985.01
| 12200 | 90.55 | 90.81 | 7753 | -483.9 | 4084.99
| 12300 | 90.55 | 90.81 | 7752 | -485.31 | 4184.98
| 12400 | 90.55 | 90.81 | 7751 | -486.72 | 4284.96
| 12500 | 90.55 | 90.81 | 7750 | -488.13 | 4384.95
| 12600 | 90.55 | 90.81 | 7749 | -489.54 | 4484.93
| 12700 | 90.55 | 90.81 | 7748 | -490.95 | 4584.92
| 12800 | 90.55 | 90.81 | 7747 | -492.36 | 4684.91
| 12900 | 90.55 | 90.81 | 7746 | -493.77 | 4784.89
| 13000 | 90.55 | 90.81 | 7745 | -495.18 | 4884.88
| 13100 | 90.55 | 90.81 | 7744 | -496.58 | 4984.86
| 13200 | 90.55 | 90.81 | 7743 | -497.99 | 5084.85
| 13300 | 90.55 | 90.81 | 7742 | -499.4 | 5184.83
| 13400 | 90.55 | 90.81 | 7741 | -500.81 | 5284.82
| 13500 | 90.55 | 90.81 | 7740 | -502.22 | 5384.8
| 13600 | 90.55 | 90.81 | 7739 | -503.63 | 5484.79
| 13700 | 90.55 | 90.81 | 7738 | -505.04 | 5584.77
| 13800 | 90.55 | 90.81 | 7737 | -506.45 | 5684.76
| 13900 | 90.55 | 90.81 | 7736 | -507.86 | 5784.74
| 14000 | 90.55 | 90.81 | 7735 | -509.27 | 5884.73
| 14100 | 90.55 | 90.81 | 7734 | -510.68 | 5984.72
| 14200 | 90.55 | 90.81 | 7733 | -512.09 | 6084.7
| 14300 | 90.55 | 90.81 | 7732 | -513.49 | 6184.69
| 14400 | 90.55 | 90.81 | 7731 | -514.9 | 6284.67
| 14500 | 90.55 | 90.81 | 7731 | -516.31 | 6384.66
| 14600 | 90.55 | 90.81 | 7730 | -517.72 | 6484.64
| 14700 | 90.55 | 90.81 | 7729 | -519.13 | 6584.63
| 14800 | 90.55 | 90.81 | 7728 | -520.54 | 6684.61
| 14900 | 90.55 | 90.81 | 7727 | -521.95 | 6784.6
| 15000 | 90.55 | 90.81 | 7726 | -523.36 | 6884.58
| 15100 | 90.55 | 90.81 | 7725 | -524.77 | 6984.57
| 15200 | 90.55 | 90.81 | 7724 | -526.18 | 7084.55
| 15300 | 90.55 | 90.81 | 7723 | -527.59 | 7184.54
| 15400 | 90.55 | 90.81 | 7722 | -529 | 7284.53
| 15500 | 90.55 | 90.81 | 7721 | -530.4 | 7384.51
| 15600 | 90.55 | 90.81 | 7720 | -531.81 | 7484.5
| 15700 | 90.55 | 90.81 | 7719 | -533.22 | 7584.48
| 15800 | 90.55 | 90.81 | 7718 | -534.63 | 7684.47
| 15900 | 90.55 | 90.81 | 7717 | -536.04 | 7784.45
| 16000 | 90.55 | 90.81 | 7716 | -537.45 | 7884.44
| 16100 | 90.55 | 90.81 | 7715 | -538.86 | 7984.42
| 16200 | 90.55 | 90.81 | 7714 | -540.27 | 8084.41
| 16300 | 90.55 | 90.81 | 7713 | -541.68 | 8184.39
| 16400 | 90.55 | 90.81 | 7712 | -543.09 | 8284.38
| 16500 | 90.55 | 90.81 | 7711 | -544.5 | 8384.37
| 16600 | 90.55 | 90.81 | 7710 | -545.91 | 8484.35
| 16700 | 90.55 | 90.81 | 7709 | -547.31 | 8584.34
| 16800 | 90.55 | 90.81 | 7708 | -548.72 | 8684.32
| 16900 | 90.55 | 90.81 | 7707 | -550.13 | 8784.31
| 17000 | 90.55 | 90.81 | 7706 | -551.54 | 8884.29
| 17100 | 90.55 | 90.81 | 7705 | -552.95 | 8984.28
| 17200 | 90.55 | 90.81 | 7704 | -554.36 | 9084.26
| 17300 | 90.55 | 90.81 | 7703 | -555.77 | 9184.25
| 17400 | 90.55 | 90.81 | 7703 | -557.18 | 9284.23
| 17500 | 90.55 | 90.81 | 7702 | -558.59 | 9384.22
| 17600 | 90.55 | 90.81 | 7701 | -560 | 9484.2
| 17700 | 90.55 | 90.81 | 7700 | -561.41 | 9584.19
| 17800 | 90.55 | 90.81 | 7699 | -562.82 | 9684.18
| 17867 | 90.55 | 90.81 | 7698 | -563.76 | 9750.91

## Lookup (hidden)
North Reference | RetunValue | Grid Type | ReturnValue | Deviation Indicator | ReturnValue
| 2 |  | 0 |  | 4
True |  | SPCS-Colorado Central-NAD27 |  | Directional
Grid |  | SPCS-Colorado Central-NAD83 |  | High Angle
|  | SPCS-Colorado North-NAD27 |  | Horizontal
SPCS-Colorado North-NAD83
SPCS-Colorado South-NAD27
SPCS-Colorado South-NAD83
UTM-Zone 12 NAD27
UTM-Zone 12 NAD83
UTM-Zone 13 NAD27
UTM-Zone 13 NAD83