## Data
Header Information | measured depth (ft) | inclination (°) | azimuth (°) | true vertical depth (ft) | northing +N/-S (ft) | easting +E/-W (ft)
Operator Name | 0 | 0 | 0 | 0 | 0 | 0
Great Western Oil & Gas Company LLC | 100 | 0 | 0 | 100 | 0 | 0
Operator Number | 200 | 0 | 0 | 200 | 0 | 0
10110 | 300 | 0 | 0 | 300 | 0 | 0
Well Name and Number | 400 | 0 | 0 | 400 | 0 | 0
Baseline LE 06-092HNX | 500 | 0 | 0 | 500 | 0 | 0
API Number (if available) | 600 | 0 | 0 | 600 | 0 | 0
| 700 | 0 | 0 | 700 | 0 | 0
Location: QQ SEC TWP RGE | 800 | 0 | 0 | 800 | 0 | 0
NWNE Sec 2, T1S, R67W | 900 | 0 | 0 | 900 | 0 | 0
Citing Type: Planned or Actual | 1000 | 0 | 0 | 1000 | 0 | 0
Planned | 1100 | 0 | 0 | 1100 | 0 | 0
Deviation Indicator | 1200 | 0 | 0 | 1200 | 0 | 0
Horizontal | 1300 | 0 | 0 | 1300 | 0 | 0
North Reference | 1400 | 0 | 0 | 1400 | 0 | 0
True | 1500 | 0 | 0 | 1500 | 0 | 0
Grid Type | 1600 | 0 | 0 | 1600 | 0 | 0
#VALUE! | 1700 | 0 | 0 | 1700 | 0 | 0
| 1800 | 0 | 0 | 1800 | 0 | 0
| 1900 | 0 | 0 | 1900 | 0 | 0
| 2000 | 0 | 0 | 2000 | 0 | 0
| 2100 | 0 | 0 | 2100 | 0 | 0
| 2200 | 0 | 0 | 2200 | 0 | 0
| 2300 | 0 | 0 | 2300 | 0 | 0
| 2400 | 0 | 0 | 2400 | 0 | 0
| 2500 | 0 | 0 | 2500 | 0 | 0
| 2600 | 0 | 0 | 2600 | 0 | 0
| 2700 | 0 | 0 | 2700 | 0 | 0
| 2800 | 0 | 0 | 2800 | 0 | 0
| 2900 | 0 | 0 | 2900 | 0 | 0
| 3000 | 0 | 0 | 3000 | 0 | 0
| 3100 | 0 | 0 | 3100 | 0 | 0
| 3200 | 0 | 0 | 3200 | 0 | 0
| 3300 | 0 | 0 | 3300 | 0 | 0
| 3400 | 0 | 0 | 3400 | 0 | 0
| 3500 | 0 | 0 | 3500 | 0 | 0
| 3600 | 0 | 0 | 3600 | 0 | 0
| 3700 | 0 | 0 | 3700 | 0 | 0
| 3800 | 0 | 0 | 3800 | 0 | 0
| 3900 | 0 | 0 | 3900 | 0 | 0
| 4000 | 0 | 0 | 4000 | 0 | 0
| 4100 | 0 | 0 | 4100 | 0 | 0
| 4200 | 0.68 | 111.7 | 4200 | -0.05 | 0.12
| 4300 | 3.68 | 111.7 | 4299.92 | -1.45 | 3.65
| 4400 | 6.68 | 111.7 | 4399.5 | -4.79 | 12.03
| 4500 | 9.68 | 111.7 | 4498.47 | -10.05 | 25.24
| 4600 | 12.68 | 111.7 | 4596.56 | -17.21 | 43.24
| 4700 | 15.68 | 111.7 | 4693.51 | -26.27 | 65.99
| 4800 | 18.68 | 111.7 | 4789.04 | -37.19 | 93.43
| 4900 | 21.68 | 111.7 | 4882.89 | -49.94 | 125.47
| 5000 | 24.68 | 111.7 | 4974.81 | -64.49 | 162.03
| 5100 | 27.68 | 111.7 | 5064.54 | -80.8 | 203.01
| 5200 | 30 | 111.7 | 5151.91 | -98.79 | 248.19
| 5300 | 30 | 111.7 | 5238.51 | -117.28 | 294.65
| 5400 | 30 | 111.7 | 5325.11 | -135.77 | 341.11
| 5500 | 30 | 111.7 | 5411.71 | -154.26 | 387.57
| 5600 | 30 | 111.7 | 5498.31 | -172.75 | 434.03
| 5700 | 30 | 111.7 | 5584.91 | -191.25 | 480.49
| 5800 | 30 | 111.7 | 5671.51 | -209.74 | 526.94
| 5900 | 30 | 111.7 | 5758.11 | -228.23 | 573.4
| 6000 | 30 | 111.7 | 5844.71 | -246.72 | 619.86
| 6100 | 30 | 111.7 | 5931.31 | -265.22 | 666.32
| 6200 | 30 | 111.7 | 6017.91 | -283.71 | 712.78
| 6300 | 30 | 111.7 | 6104.51 | -302.2 | 759.24
| 6400 | 30 | 111.7 | 6191.11 | -320.69 | 805.7
| 6500 | 30 | 111.7 | 6277.71 | -339.18 | 852.16
| 6600 | 30 | 111.7 | 6364.31 | -357.68 | 898.62
| 6700 | 30 | 111.7 | 6450.91 | -376.17 | 945.08
| 6800 | 30 | 111.7 | 6537.51 | -394.66 | 991.54
| 6900 | 30 | 111.7 | 6624.11 | -413.15 | 1038
| 7000 | 30 | 111.7 | 6710.71 | -431.65 | 1084.46
| 7100 | 30 | 111.7 | 6797.31 | -450.14 | 1130.92
| 7200 | 30 | 111.7 | 6883.91 | -468.63 | 1177.38
| 7300 | 30 | 111.7 | 6970.51 | -487.12 | 1223.84
| 7400 | 30 | 111.7 | 7057.11 | -505.62 | 1270.3
| 7500 | 30 | 111.7 | 7143.71 | -524.11 | 1316.76
| 7600 | 38.07 | 105.78 | 7227.02 | -541.88 | 1368.92
| 7700 | 47.58 | 101.18 | 7300.29 | -557.46 | 1434.97
| 7800 | 57.22 | 97.81 | 7361.25 | -570.36 | 1513.03
| 7900 | 66.93 | 95.11 | 7408.04 | -580.2 | 1600.71
| 8000 | 76.68 | 92.77 | 7439.23 | -586.66 | 1695.37
| 8100 | 86.45 | 90.62 | 7453.88 | -589.56 | 1794.12
| 8136.29 | 90 | 89.86 | 7455 | -589.71 | 1830.39
| 8200 | 90 | 89.86 | 7455 | -589.55 | 1894.1
| 8300 | 90 | 89.86 | 7455 | -589.3 | 1994.1
| 8400 | 90 | 89.86 | 7455 | -589.05 | 2094.1
| 8500 | 90 | 89.86 | 7455 | -588.8 | 2194.1
| 8600 | 90 | 89.86 | 7455 | -588.55 | 2294.1
| 8700 | 90 | 89.86 | 7455 | -588.3 | 2394.1
| 8800 | 90 | 89.86 | 7455 | -588.05 | 2494.1
| 8900 | 90 | 89.86 | 7455 | -587.8 | 2594.09
| 9000 | 90 | 89.86 | 7455 | -587.55 | 2694.09
| 9100 | 90 | 89.86 | 7455 | -587.3 | 2794.09
| 9200 | 90 | 89.86 | 7455 | -587.05 | 2894.09
| 9300 | 90 | 89.86 | 7455 | -586.8 | 2994.09
| 9400 | 90 | 89.86 | 7455 | -586.55 | 3094.09
| 9500 | 90 | 89.86 | 7455 | -586.3 | 3194.09
| 9600 | 90 | 89.86 | 7455 | -586.05 | 3294.09
| 9700 | 90 | 89.86 | 7455 | -585.8 | 3394.09
| 9800 | 90 | 89.86 | 7455 | -585.55 | 3494.09
| 9900 | 90 | 89.86 | 7455 | -585.3 | 3594.09
| 10000 | 90 | 89.86 | 7455 | -585.05 | 3694.09
| 10100 | 90 | 89.86 | 7455 | -584.8 | 3794.09
| 10200 | 90 | 89.86 | 7455 | -584.55 | 3894.09
| 10300 | 90 | 89.86 | 7455 | -584.3 | 3994.09
| 10400 | 90 | 89.86 | 7455 | -584.05 | 4094.09
| 10500 | 90 | 89.86 | 7455 | -583.8 | 4194.09
| 10600 | 90 | 89.86 | 7455 | -583.55 | 4294.09
| 10700 | 90 | 89.86 | 7455 | -583.3 | 4394.09
| 10800 | 90 | 89.86 | 7455 | -583.05 | 4494.09
| 10900 | 90 | 89.86 | 7455 | -582.8 | 4594.09
| 11000 | 90 | 89.86 | 7455 | -582.55 | 4694.09
| 11100 | 90 | 89.86 | 7455 | -582.3 | 4794.09
| 11200 | 90 | 89.86 | 7455 | -582.05 | 4894.09
| 11300 | 90 | 89.86 | 7455 | -581.8 | 4994.09
| 11400 | 90 | 89.86 | 7455 | -581.55 | 5094.09
| 11500 | 90 | 89.86 | 7455 | -581.3 | 5194.09
| 11600 | 90 | 89.86 | 7455 | -581.05 | 5294.09
| 11700 | 90 | 89.86 | 7455 | -580.8 | 5394.09
| 11800 | 90 | 89.86 | 7455 | -580.55 | 5494.09
| 11900 | 90 | 89.86 | 7455 | -580.3 | 5594.09
| 12000 | 90 | 89.86 | 7455 | -580.05 | 5694.09
| 12100 | 90 | 89.86 | 7455 | -579.8 | 5794.08
| 12200 | 90 | 89.86 | 7455 | -579.55 | 5894.08
| 12300 | 90 | 89.86 | 7455 | -579.3 | 5994.08
| 12400 | 90 | 89.86 | 7455 | -579.05 | 6094.08
| 12500 | 90 | 89.86 | 7455 | -578.8 | 6194.08
| 12600 | 90 | 89.86 | 7455 | -578.55 | 6294.08
| 12700 | 90 | 89.86 | 7455 | -578.3 | 6394.08
| 12800 | 90 | 89.86 | 7455 | -578.05 | 6494.08
| 12900 | 90 | 89.86 | 7455 | -577.8 | 6594.08
| 13000 | 90 | 89.86 | 7455 | -577.55 | 6694.08
| 13100 | 90 | 89.86 | 7455 | -577.3 | 6794.08
| 13200 | 90 | 89.86 | 7455 | -577.05 | 6894.08
| 13300 | 90 | 89.86 | 7455 | -576.8 | 6994.08
| 13400 | 90 | 89.86 | 7455 | -576.55 | 7094.08
| 13500 | 90 | 89.86 | 7455 | -576.3 | 7194.08
| 13600 | 90 | 89.86 | 7455 | -576.05 | 7294.08
| 13700 | 90 | 89.86 | 7455 | -575.8 | 7394.08
| 13800 | 90 | 89.86 | 7455 | -575.55 | 7494.08
| 13900 | 90 | 89.86 | 7455 | -575.3 | 7594.08
| 14000 | 90 | 89.86 | 7455 | -575.05 | 7694.08
| 14100 | 90 | 89.86 | 7455 | -574.8 | 7794.08
| 14200 | 90 | 89.86 | 7455 | -574.55 | 7894.08
| 14300 | 90 | 89.86 | 7455 | -574.3 | 7994.08
| 14400 | 90 | 89.86 | 7455 | -574.05 | 8094.08
| 14500 | 90 | 89.86 | 7455 | -573.8 | 8194.08
| 14600 | 90 | 89.86 | 7455 | -573.55 | 8294.08
| 14700 | 90 | 89.86 | 7455 | -573.3 | 8394.08
| 14800 | 90 | 89.86 | 7455 | -573.05 | 8494.08
| 14900 | 90 | 89.86 | 7455 | -572.8 | 8594.08
| 15000 | 90 | 89.86 | 7455 | -572.55 | 8694.08
| 15100 | 90 | 89.86 | 7455 | -572.3 | 8794.08
| 15149.94 | 90 | 89.86 | 7455 | -572.18 | 8844.02
| 15200 | 90 | 90 | 7455 | -572.18 | 8894.08
| 15249.94 | 90 | 90 | 7455 | -572.18 | 8944.02

## Lookup (hidden)
North Reference | RetunValue | Grid Type | ReturnValue | Deviation Indicator | ReturnValue
| 2 |  | 0 |  | 4
True |  | SPCS-Colorado Central-NAD27 |  | Directional
Grid |  | SPCS-Colorado Central-NAD83 |  | High Angle
|  | SPCS-Colorado North-NAD27 |  | Horizontal
SPCS-Colorado North-NAD83
SPCS-Colorado South-NAD27
SPCS-Colorado South-NAD83
UTM-Zone 12 NAD27
UTM-Zone 12 NAD83
UTM-Zone 13 NAD27
UTM-Zone 13 NAD83