## Data
Header Information | measured depth (ft) | inclination (°) | azimuth (°) | true vertical depth (ft) | northing +N/-S (ft) | easting +E/-W (ft)
Operator Name | 0 | 0 | 0 | 0 | 0 | 0
ANADARKO | 128 | 0.79 | 86.3 | 128 | 0.06 | 0.88
Operator Number | 159 | 1.45 | 101.33 | 158.99 | -0.01 | 1.48
47120 | 191 | 0.92 | 74.7 | 190.98 | -0.02 | 2.12
Well Name and Number | 223 | 1.01 | 50.44 | 222.98 | 0.23 | 2.59
HAMMER 3-3HZ | 254 | 1.54 | 43.23 | 253.97 | 0.71 | 3.08
API Number (if available) | 286 | 1.98 | 38.48 | 285.96 | 1.45 | 3.72
| 317 | 2.59 | 33.12 | 316.93 | 2.46 | 4.44
Location: QQ SEC TWP RGE | 349 | 2.77 | 34.62 | 348.9 | 3.7 | 5.27
SEC.3-T1N-R68W | 380 | 3.25 | 35.23 | 379.85 | 5.03 | 6.21
Citing Type: Planned or Actual | 412 | 3.38 | 36.46 | 411.8 | 6.53 | 7.29
ACTUAL | 444 | 3.3 | 40.07 | 443.75 | 8 | 8.44
Deviation Indicator | 475 | 3.38 | 44.02 | 474.69 | 9.34 | 9.65
Horizontal | 507 | 3.69 | 41.3 | 506.63 | 10.79 | 10.99
North Reference | 538 | 4.44 | 39.36 | 537.55 | 12.47 | 12.41
True | 602 | 6.46 | 41.91 | 601.26 | 17.06 | 16.38
Grid Type | 634 | 7.21 | 41.74 | 633.03 | 19.9 | 18.92
#VALUE! | 666 | 7.73 | 42.7 | 664.76 | 22.98 | 21.72
| 697 | 8.13 | 41.74 | 695.47 | 26.15 | 24.59
| 729 | 8.57 | 40.07 | 727.13 | 29.66 | 27.63
| 761 | 8.61 | 43.67 | 758.77 | 33.22 | 30.82
| 793 | 9.27 | 47.19 | 790.38 | 36.7 | 34.37
| 824 | 9.58 | 49.82 | 820.96 | 40.06 | 38.17
| 856 | 10.59 | 50.44 | 852.47 | 43.65 | 42.47
| 888 | 11.47 | 50.17 | 883.87 | 47.57 | 47.18
| 920 | 12.35 | 50.61 | 915.18 | 51.78 | 52.27
| 951 | 12.3 | 50.09 | 945.47 | 56 | 57.36
| 983 | 12.44 | 48.5 | 976.73 | 60.47 | 62.56
| 1015 | 12.35 | 48.59 | 1007.98 | 65.02 | 67.71
| 1047 | 12.84 | 48.24 | 1039.21 | 69.65 | 72.93
| 1078 | 14.15 | 49.73 | 1069.36 | 74.39 | 78.39
| 1110 | 14.81 | 49.73 | 1100.34 | 79.56 | 84.49
| 1142 | 15.73 | 49.29 | 1131.21 | 85.04 | 90.9
| 1173 | 16.48 | 49.56 | 1160.99 | 90.63 | 97.43
| 1205 | 17.8 | 49.65 | 1191.57 | 96.74 | 104.62
| 1237 | 18.37 | 49.91 | 1221.99 | 103.15 | 112.2
| 1269 | 18.81 | 49.21 | 1252.32 | 109.77 | 119.97
| 1301 | 19.42 | 49.73 | 1282.55 | 116.58 | 127.93
| 1332 | 19.69 | 49.38 | 1311.77 | 123.31 | 135.83
| 1364 | 19.69 | 47.98 | 1341.9 | 130.43 | 143.92
| 1396 | 19.47 | 46.39 | 1372.05 | 137.72 | 151.79
| 1427 | 19.2 | 48.42 | 1401.3 | 144.66 | 159.34
| 1459 | 19.07 | 48.86 | 1431.53 | 151.6 | 167.22
| 1491 | 19.16 | 48.33 | 1461.76 | 158.53 | 175.08
| 1522 | 17.97 | 49.73 | 1491.15 | 165 | 182.53
| 1554 | 17.53 | 50.53 | 1521.63 | 171.25 | 190.01
| 1586 | 16.48 | 50.79 | 1552.23 | 177.19 | 197.25
| 1618 | 15.95 | 50.96 | 1582.96 | 182.83 | 204.18
| 1649 | 15.25 | 51.49 | 1612.81 | 188.05 | 210.68
| 1681 | 14.68 | 50.44 | 1643.73 | 193.25 | 217.1
| 1713 | 13.32 | 49.91 | 1674.78 | 198.21 | 223.05
| 1744 | 12.74 | 49.65 | 1704.98 | 202.72 | 228.38
| 1776 | 11.43 | 50.53 | 1736.27 | 207.02 | 233.52
| 1808 | 10.63 | 51.76 | 1767.68 | 210.86 | 238.29
| 1840 | 9.62 | 52.55 | 1799.18 | 214.31 | 242.73
| 1861 | 9.3 | 37.4 | 1819.9 | 216.73 | 245.15
| 1883 | 9.19 | 45.32 | 1841.61 | 219.38 | 247.48
| 1954 | 10.01 | 69.72 | 1911.65 | 225.51 | 257.3
| 2048 | 9.15 | 87.09 | 2004.35 | 228.72 | 272.43
| 2142 | 7.39 | 87.17 | 2097.37 | 229.39 | 285.94
| 2236 | 7.39 | 106.82 | 2190.61 | 227.94 | 297.76
| 2329 | 7 | 136.32 | 2282.9 | 222.11 | 307.41
| 2422 | 6.49 | 153.65 | 2375.27 | 213.3 | 313.65
| 2514 | 6.52 | 170.21 | 2466.69 | 203.5 | 316.85
| 2609 | 7.47 | 183.92 | 2560.98 | 192.02 | 317.34
| 2704 | 7.36 | 177.61 | 2655.19 | 179.78 | 317.18
| 2799 | 9.09 | 185.8 | 2749.21 | 166.23 | 316.67
| 2893 | 8.43 | 187.53 | 2842.12 | 152.01 | 315.02
| 2988 | 8.05 | 187.91 | 2936.14 | 138.52 | 313.19
| 3082 | 9.53 | 189.64 | 3029.03 | 124.33 | 310.98
| 3176 | 8.26 | 190.51 | 3121.9 | 110.02 | 308.45
| 3270 | 9.22 | 184.62 | 3214.81 | 95.87 | 306.61
| 3362 | 8.34 | 184.15 | 3305.73 | 81.87 | 305.53
| 3457 | 8.6 | 186.66 | 3399.69 | 67.94 | 304.21
| 3552 | 8.96 | 183.36 | 3493.58 | 53.5 | 302.95
| 3646 | 7.73 | 181.64 | 3586.58 | 39.88 | 302.34
| 3740 | 8.63 | 183.75 | 3679.63 | 26.52 | 301.7
| 3834 | 9.61 | 183.63 | 3772.44 | 11.65 | 300.74
| 3927 | 8.27 | 179.95 | 3864.3 | -2.78 | 300.26
| 4021 | 7.09 | 180.92 | 3957.46 | -15.35 | 300.17
| 4115 | 6.14 | 179.23 | 4050.83 | -26.17 | 300.14
| 4209 | 5.59 | 175.02 | 4144.34 | -35.76 | 300.61
| 4301 | 4.7 | 196.74 | 4235.98 | -43.83 | 299.91
| 4395 | 4.11 | 198.77 | 4329.7 | -50.71 | 297.72
| 4489 | 2.13 | 183.02 | 4423.56 | -55.65 | 296.54
| 4584 | 1.12 | 207.63 | 4518.52 | -58.23 | 296.02
| 4678 | 0.68 | 215.73 | 4612.51 | -59.5 | 295.27
| 4771 | 0.51 | 235.45 | 4705.5 | -60.18 | 294.6
| 4892 | 0.66 | 241.07 | 4826.5 | -60.82 | 293.55
| 4987 | 0.95 | 220.38 | 4921.49 | -61.69 | 292.56
| 5081 | 1.31 | 231.39 | 5015.47 | -62.95 | 291.22
| 5175 | 0.82 | 230.02 | 5109.45 | -64.06 | 289.86
| 5270 | 0.58 | 248.25 | 5204.45 | -64.67 | 288.89
| 5365 | 0.46 | 254.2 | 5299.44 | -64.95 | 288.08
| 5459 | 0.48 | 301.52 | 5393.44 | -64.85 | 287.38
| 5552 | 0.62 | 294.58 | 5486.43 | -64.44 | 286.59
| 5646 | 0.29 | 335 | 5580.43 | -64.01 | 286.03
| 5741 | 0.57 | 350.76 | 5675.43 | -63.32 | 285.85
| 5837 | 0.69 | 340.78 | 5771.42 | -62.31 | 285.58
| 5932 | 0.84 | 309.03 | 5866.41 | -61.33 | 284.86
| 6028 | 0.93 | 309.64 | 5962.4 | -60.39 | 283.71
| 6123 | 1 | 297.4 | 6057.39 | -59.52 | 282.38
| 6218 | 0.78 | 302.38 | 6152.38 | -58.79 | 281.1
| 6313 | 1.52 | 299.17 | 6247.36 | -57.83 | 279.45
| 6408 | 1.62 | 306.52 | 6342.32 | -56.41 | 277.27
| 6503 | 1.42 | 332.84 | 6437.29 | -54.57 | 275.65
| 6598 | 1.21 | 350.83 | 6532.27 | -52.53 | 274.96
| 6692 | 1.08 | 20.05 | 6626.25 | -50.72 | 275.1
| 6786 | 2.72 | 43.84 | 6720.19 | -48.28 | 276.95
| 6880 | 1.81 | 31.36 | 6814.12 | -45.4 | 279.27
| 6973 | 0.79 | 8.37 | 6907.1 | -43.51 | 280.13
| 7002 | 1.73 | 351.94 | 6936.09 | -42.88 | 280.09
| 7066 | 3.92 | 344.71 | 7000.01 | -39.81 | 279.38
| 7159 | 8.48 | 355.38 | 7092.44 | -29.91 | 277.99
| 7253 | 13.57 | 357.38 | 7184.68 | -11.97 | 276.93
| 7347 | 18.56 | 356.64 | 7274.98 | 14 | 275.55
| 7440 | 24.38 | 358.57 | 7361.49 | 47.99 | 274.2
| 7534 | 30.92 | 0.43 | 7444.71 | 91.58 | 273.9
| 7629 | 39.3 | 0.1 | 7522.35 | 146.17 | 274.13
| 7723 | 51.51 | 358.72 | 7588.23 | 212.97 | 273.36
| 7816 | 61.66 | 358.61 | 7639.38 | 290.48 | 271.55
| 7910 | 59.63 | 357.4 | 7685.46 | 372.35 | 268.7
| 8005 | 65.41 | 358.69 | 7729.28 | 456.55 | 265.86
| 8098 | 72.29 | 359.98 | 7762.81 | 543.22 | 264.87
| 8190 | 78.41 | 2.16 | 7786.07 | 632.17 | 266.56
| 8283 | 80.16 | 2.69 | 7803.36 | 723.46 | 270.42
| 8376 | 82.2 | 0.78 | 7817.62 | 815.31 | 273.2
| 8470 | 86.31 | 358.62 | 7827.03 | 908.81 | 272.71
| 8565 | 87.71 | 0.75 | 7831.99 | 1003.67 | 272.19
| 8657 | 87.8 | 1.17 | 7835.59 | 1095.59 | 273.73
| 8751 | 91.04 | 1.05 | 7836.54 | 1189.55 | 275.55
| 8844 | 91.43 | 0.76 | 7834.54 | 1282.52 | 277.02
| 8938 | 90.73 | 0.13 | 7832.77 | 1376.5 | 277.75
| 9032 | 88.8 | 357.9 | 7833.15 | 1470.47 | 276.13
| 9124 | 90.13 | 358.91 | 7834.01 | 1562.43 | 273.57
| 9217 | 90.56 | 1.21 | 7833.45 | 1655.42 | 273.67
| 9310 | 91.16 | 0.8 | 7832.05 | 1748.4 | 275.3
| 9404 | 90.55 | 0.52 | 7830.65 | 1842.38 | 276.38
| 9499 | 90.76 | 0.4 | 7829.57 | 1937.37 | 277.14
| 9592 | 91.1 | 359.45 | 7828.06 | 2030.36 | 277.02
| 9687 | 90.49 | 0.27 | 7826.74 | 2125.35 | 276.79
| 9781 | 90.45 | 358.98 | 7825.97 | 2219.34 | 276.17
| 9873 | 89 | 358.9 | 7826.41 | 2311.32 | 274.47
| 9965 | 89.48 | 1.32 | 7827.63 | 2403.31 | 274.65
| 10056 | 90.22 | 1.36 | 7827.87 | 2494.28 | 276.78
| 10148 | 90.62 | 1.23 | 7827.19 | 2586.25 | 278.86
| 10240 | 90.78 | 0.97 | 7826.07 | 2678.23 | 280.62
| 10334 | 91.12 | 0.41 | 7824.51 | 2772.21 | 281.75
| 10428 | 90.5 | 359.28 | 7823.18 | 2866.2 | 281.5
| 10522 | 90.24 | 358.07 | 7822.57 | 2960.17 | 279.33
| 10616 | 91.87 | 359.48 | 7820.84 | 3054.13 | 277.32
| 10711 | 89.64 | 356.99 | 7819.59 | 3149.06 | 274.39
| 10806 | 90.83 | 357.59 | 7819.2 | 3243.95 | 269.9
| 10900 | 93.08 | 358.24 | 7816 | 3337.83 | 266.48
| 10994 | 91.99 | 0.74 | 7811.84 | 3431.72 | 265.65
| 11087 | 91.63 | 1.83 | 7808.9 | 3524.65 | 267.73
| 11181 | 90.58 | 2.42 | 7807.09 | 3618.57 | 271.22
| 11276 | 89.53 | 3.87 | 7807 | 3713.42 | 276.43
| 11370 | 90.21 | 3.29 | 7807.21 | 3807.24 | 282.3
| 11464 | 88.9 | 3.91 | 7807.94 | 3901.04 | 288.2
| 11557 | 87.4 | 1.99 | 7810.94 | 3993.87 | 292.98
| 11650 | 87.18 | 1.43 | 7815.34 | 4086.72 | 295.75
| 11745 | 89.4 | 1 | 7818.17 | 4181.65 | 297.77
| 11838 | 91.38 | 1.2 | 7817.54 | 4274.63 | 299.55
| 11930 | 92.35 | 1.3 | 7814.55 | 4366.55 | 301.56
| 12024 | 91.67 | 2.59 | 7811.25 | 4460.44 | 304.75
| 12117 | 90.07 | 2.83 | 7809.84 | 4553.32 | 309.14
| 12210 | 89.67 | 1.66 | 7810.05 | 4646.25 | 312.79
| 12303 | 89.81 | 0.42 | 7810.47 | 4739.23 | 314.48
| 12396 | 90.23 | 0.21 | 7810.44 | 4832.23 | 314.99
| 12489 | 90.77 | 0.43 | 7809.63 | 4925.22 | 315.51
| 12582 | 89.88 | 358.13 | 7809.1 | 5018.21 | 314.34
| 12675 | 90.59 | 358.62 | 7808.72 | 5111.17 | 311.7
| 12768 | 90.97 | 359.09 | 7807.45 | 5204.14 | 309.84
| 12864 | 91.64 | 358.77 | 7805.26 | 5300.1 | 308.05
| 12958 | 90.34 | 358.87 | 7803.64 | 5394.06 | 306.11
| 13053 | 90.65 | 358.97 | 7802.82 | 5489.04 | 304.32
| 13147 | 91.05 | 358.68 | 7801.43 | 5583.01 | 302.4
| 13241 | 90.16 | 358.72 | 7800.43 | 5676.98 | 300.26
| 13334 | 90.17 | 358.21 | 7800.16 | 5769.95 | 297.77
| 13427 | 90.31 | 357.68 | 7799.78 | 5862.89 | 294.44
| 13520 | 90.23 | 359.13 | 7799.34 | 5955.85 | 291.85
| 13613 | 89.15 | 357.96 | 7799.84 | 6048.81 | 289.49
| 13707 | 89.81 | 0.01 | 7800.69 | 6142.79 | 287.82
| 13799 | 90.12 | 0.41 | 7800.75 | 6234.79 | 288.16
| 13892 | 91.19 | 0.98 | 7799.69 | 6327.77 | 289.29
| 13987 | 90.52 | 1.18 | 7798.27 | 6422.74 | 291.08
| 14081 | 91 | 1.2 | 7797.02 | 6516.72 | 293.03
| 14175 | 89.66 | 1.33 | 7796.48 | 6610.69 | 295.11
| 14269 | 89.77 | 0.77 | 7796.95 | 6704.67 | 296.83
| 14361 | 90.05 | 0.08 | 7797.09 | 6796.67 | 297.51
| 14455 | 90.23 | 359.88 | 7796.86 | 6890.67 | 297.48
| 14549 | 90.66 | 0.02 | 7796.13 | 6984.66 | 297.4
| 14644 | 91.56 | 0.32 | 7794.29 | 7079.65 | 297.68
| 14738 | 90.26 | 1.25 | 7792.8 | 7173.62 | 298.97
| 14832 | 90.38 | 0.91 | 7792.27 | 7267.6 | 300.74
| 14926 | 90.72 | 0.58 | 7791.37 | 7361.59 | 301.96
| 15020 | 91.28 | 0.86 | 7789.73 | 7455.57 | 303.14
| 15114 | 90.91 | 1.79 | 7787.94 | 7549.53 | 305.31
| 15208 | 90.34 | 2.5 | 7786.91 | 7643.45 | 308.83
| 15303 | 89.8 | 2.76 | 7786.79 | 7738.35 | 313.19
| 15398 | 88.48 | 2.7 | 7788.22 | 7833.23 | 317.71
| 15491 | 87.99 | 1.33 | 7791.08 | 7926.13 | 320.98
| 15585 | 88.85 | 357.61 | 7793.68 | 8020.07 | 320.11
| 15678 | 90.4 | 356.92 | 7794.29 | 8112.96 | 315.68
| 15771 | 93.75 | 359.79 | 7790.92 | 8205.84 | 313.01
| 15865 | 92.9 | 359.57 | 7785.47 | 8299.68 | 312.48
| 15959 | 91.78 | 0.57 | 7781.63 | 8393.59 | 312.6
| 16054 | 90.86 | 0.06 | 7779.44 | 8488.57 | 313.12
| 16147 | 89.7 | 359.42 | 7778.99 | 8581.56 | 312.7
| 16241 | 89.68 | 359.16 | 7779.49 | 8675.55 | 311.53
| 16334 | 90.54 | 358.8 | 7779.32 | 8768.54 | 309.88
| 16427 | 89.15 | 358.49 | 7779.57 | 8861.51 | 307.68
| 16521 | 90.03 | 359.39 | 7780.24 | 8955.49 | 305.94
| 16615 | 90.68 | 359.64 | 7779.66 | 9049.48 | 305.14
| 16709 | 91.28 | 359.34 | 7778.05 | 9143.47 | 304.31
| 16798 | 90.84 | 358.72 | 7776.4 | 9232.44 | 302.8
| 16858 | 90.84 | 358.72 | 7775.52 | 9292.42 | 301.46

## Lookup (hidden)
North Reference | RetunValue | Grid Type | ReturnValue | Deviation Indicator | ReturnValue
| 2 |  | 0 |  | 4
True |  | SPCS-Colorado Central-NAD27 |  | Directional
Grid |  | SPCS-Colorado Central-NAD83 |  | High Angle
|  | SPCS-Colorado North-NAD27 |  | Horizontal
SPCS-Colorado North-NAD83
SPCS-Colorado South-NAD27
SPCS-Colorado South-NAD83
UTM-Zone 12 NAD27
UTM-Zone 12 NAD83
UTM-Zone 13 NAD27
UTM-Zone 13 NAD83