## Data
Header Information | measured depth (ft) | inclination (°) | azimuth (°) | true vertical depth (ft) | northing +N/-S (ft) | easting +E/-W (ft)
Operator Name | 0 | 0 | 0 | 0 | 0 | 0
Caerus Oil & Gas | 100 | 0 | 0 | 100 | 0 | 0
Operator Number | 200 | 0 | 0 | 200 | 0 | 0
86610 | 250 | 0 | 0 | 250 | 0 | 0
Well Name and Number | 300 | 1.5 | 95 | 299.99 | -0.06 | 0.65
NPR 11C-2_596 | 350 | 3 | 95 | 349.95 | -0.23 | 2.61
API Number (if available) | 400 | 3 | 95 | 399.89 | -0.46 | 5.21
05-123- | 440 | 3 | 95 | 439.83 | -0.64 | 7.3
Location: QQ SEC TWP RGE | 500 | 4.51 | 79.75 | 499.7 | -0.36 | 11.19
| 600 | 7.33 | 69.39 | 599.16 | 2.59 | 21.03
Citing Type: Planned or Actual | 704.26 | 10.37 | 64.69 | 702.17 | 8.95 | 35.74
PLANNED | 800 | 10.37 | 64.69 | 796.34 | 16.32 | 51.33
Deviation Indicator | 900 | 10.37 | 64.69 | 894.71 | 24.02 | 67.6
Directional | 1000 | 10.37 | 64.69 | 993.08 | 31.71 | 83.88
North Reference | 1100 | 10.37 | 64.69 | 1091.44 | 39.41 | 100.16
True | 1200 | 10.37 | 64.69 | 1189.81 | 47.11 | 116.43
Grid Type | 1300 | 10.37 | 64.69 | 1288.17 | 54.81 | 132.71
#VALUE! | 1400 | 10.37 | 64.69 | 1386.54 | 62.51 | 148.99
| 1500 | 10.37 | 64.69 | 1484.9 | 70.21 | 165.27
| 1600 | 10.37 | 64.69 | 1583.27 | 77.91 | 181.54
| 1700 | 10.37 | 64.69 | 1681.63 | 85.61 | 197.82
| 1800 | 10.37 | 64.69 | 1780 | 93.31 | 214.1
| 1900 | 10.37 | 64.69 | 1878.36 | 101 | 230.38
| 2000 | 10.37 | 64.69 | 1976.73 | 108.7 | 246.65
| 2100 | 10.37 | 64.69 | 2075.1 | 116.4 | 262.93
| 2200 | 10.37 | 64.69 | 2173.46 | 124.1 | 279.21
| 2300 | 10.37 | 64.69 | 2271.83 | 131.8 | 295.49
| 2400 | 10.37 | 64.69 | 2370.19 | 139.5 | 311.76
| 2500 | 10.37 | 64.69 | 2468.56 | 147.2 | 328.04
| 2600 | 10.37 | 64.69 | 2566.92 | 154.9 | 344.32
| 2700 | 10.37 | 64.69 | 2665.29 | 162.59 | 360.6
| 2800 | 10.37 | 64.69 | 2763.65 | 170.29 | 376.87
| 2900 | 10.37 | 64.69 | 2862.02 | 177.99 | 393.15
| 3000 | 10.37 | 64.69 | 2960.39 | 185.69 | 409.43
| 3100 | 10.37 | 64.69 | 3058.75 | 193.39 | 425.7
| 3200 | 10.37 | 64.69 | 3157.12 | 201.09 | 441.98
| 3300 | 10.37 | 64.69 | 3255.48 | 208.79 | 458.26
| 3400 | 10.37 | 64.69 | 3353.85 | 216.49 | 474.54
| 3500 | 10.37 | 64.69 | 3452.21 | 224.19 | 490.81
| 3600 | 10.37 | 64.69 | 3550.58 | 231.88 | 507.09
| 3700 | 10.37 | 64.69 | 3648.94 | 239.58 | 523.37
| 3800 | 10.37 | 64.69 | 3747.31 | 247.28 | 539.65
| 3900 | 10.37 | 64.69 | 3845.68 | 254.98 | 555.92
| 4000 | 10.37 | 64.69 | 3944.04 | 262.68 | 572.2
| 4100 | 10.37 | 64.69 | 4042.41 | 270.38 | 588.48
| 4200 | 10.37 | 64.69 | 4140.77 | 278.08 | 604.76
| 4300 | 10.37 | 64.69 | 4239.14 | 285.78 | 621.03
| 4400 | 10.37 | 64.69 | 4337.5 | 293.47 | 637.31
| 4500 | 10.37 | 64.69 | 4435.87 | 301.17 | 653.59
| 4600 | 10.37 | 64.69 | 4534.23 | 308.87 | 669.87
| 4700 | 10.37 | 64.69 | 4632.6 | 316.57 | 686.14
| 4800 | 10.37 | 64.69 | 4730.96 | 324.27 | 702.42
| 4900 | 10.37 | 64.69 | 4829.33 | 331.97 | 718.7
| 5000 | 10.37 | 64.69 | 4927.7 | 339.67 | 734.97
| 5100 | 10.37 | 64.69 | 5026.06 | 347.37 | 751.25
| 5200 | 10.37 | 64.69 | 5124.43 | 355.06 | 767.53
| 5300 | 10.37 | 64.69 | 5222.79 | 362.76 | 783.81
| 5400 | 10.37 | 64.69 | 5321.16 | 370.46 | 800.08
| 5500 | 10.37 | 64.69 | 5419.52 | 378.16 | 816.36
| 5600 | 10.37 | 64.69 | 5517.89 | 385.86 | 832.64
| 5700 | 10.37 | 64.69 | 5616.25 | 393.56 | 848.92
| 5800 | 10.37 | 64.69 | 5714.62 | 401.26 | 865.19
| 5900 | 10.37 | 64.69 | 5812.99 | 408.96 | 881.47
| 6000 | 10.37 | 64.69 | 5911.35 | 416.66 | 897.75
| 6100 | 10.37 | 64.69 | 6009.72 | 424.35 | 914.03
| 6200 | 10.37 | 64.69 | 6108.08 | 432.05 | 930.3
| 6300 | 10.37 | 64.69 | 6206.45 | 439.75 | 946.58
| 6400 | 10.37 | 64.69 | 6304.81 | 447.45 | 962.86
| 6500 | 10.37 | 64.69 | 6403.18 | 455.15 | 979.14
| 6600 | 10.37 | 64.69 | 6501.54 | 462.85 | 995.41
| 6700 | 10.37 | 64.69 | 6599.91 | 470.55 | 1011.69
| 6800 | 10.37 | 64.69 | 6698.28 | 478.25 | 1027.97
| 6900 | 10.37 | 64.69 | 6796.64 | 485.94 | 1044.25
| 7000 | 10.37 | 64.69 | 6895.01 | 493.64 | 1060.52
| 7100 | 10.37 | 64.69 | 6993.37 | 501.34 | 1076.8
| 7200 | 10.37 | 64.69 | 7091.74 | 509.04 | 1093.08
| 7300 | 10.37 | 64.69 | 7190.1 | 516.74 | 1109.35
| 7400 | 10.37 | 64.69 | 7288.47 | 524.44 | 1125.63
| 7500 | 10.37 | 64.69 | 7386.83 | 532.14 | 1141.91
| 7581.66 | 10.37 | 64.69 | 7467.16 | 538.42 | 1155.2
| 7600 | 10.01 | 64.69 | 7485.21 | 539.81 | 1158.13
| 7700 | 8.01 | 64.69 | 7583.97 | 546.5 | 1172.29
| 7800 | 6.01 | 64.69 | 7683.22 | 551.72 | 1183.31
| 7900 | 4.01 | 64.69 | 7782.83 | 555.45 | 1191.2
| 8000 | 2.01 | 64.69 | 7882.69 | 557.69 | 1195.94
| 8100.33 | 0 | 0 | 7983 | 558.45 | 1197.53
| 8173.16 | 1.46 | 250 | 8055.82 | 558.13 | 1196.66
| 8200 | 1.46 | 250 | 8082.65 | 557.9 | 1196.02
| 8300 | 1.46 | 250 | 8182.62 | 557.03 | 1193.63
| 8400 | 1.46 | 250 | 8282.59 | 556.16 | 1191.24
| 8500 | 1.46 | 250 | 8382.56 | 555.29 | 1188.85
| 8600 | 1.46 | 250 | 8482.52 | 554.42 | 1186.46
| 8700 | 1.46 | 250 | 8582.49 | 553.55 | 1184.08
| 8800 | 1.46 | 250 | 8682.46 | 552.68 | 1181.69
| 8900 | 1.46 | 250 | 8782.43 | 551.81 | 1179.3
| 9000 | 1.46 | 250 | 8882.4 | 550.94 | 1176.91
| 9100 | 1.46 | 250 | 8982.36 | 550.07 | 1174.52
| 9200 | 1.46 | 250 | 9082.33 | 549.2 | 1172.13
| 9300 | 1.46 | 250 | 9182.3 | 548.33 | 1169.74
| 9400 | 1.46 | 250 | 9282.27 | 547.46 | 1167.36
| 9500 | 1.46 | 250 | 9382.23 | 546.59 | 1164.97
| 9600 | 1.46 | 250 | 9482.2 | 545.73 | 1162.58
| 9700 | 1.46 | 250 | 9582.17 | 544.86 | 1160.19
| 9800 | 1.46 | 250 | 9682.14 | 543.99 | 1157.8
| 9900 | 1.46 | 250 | 9782.1 | 543.12 | 1155.41
| 10000 | 1.46 | 250 | 9882.07 | 542.25 | 1153.02
| 10100 | 1.46 | 250 | 9982.04 | 541.38 | 1150.64
| 10200 | 1.46 | 250 | 10082.01 | 540.51 | 1148.25
| 10300 | 1.46 | 250 | 10181.98 | 539.64 | 1145.86
| 10400 | 1.46 | 250 | 10281.94 | 538.77 | 1143.47
| 10500 | 1.46 | 250 | 10381.91 | 537.9 | 1141.08
| 10600 | 1.46 | 250 | 10481.88 | 537.03 | 1138.69
| 10700 | 1.46 | 250 | 10581.85 | 536.16 | 1136.3
| 10800 | 1.46 | 250 | 10681.81 | 535.29 | 1133.92
| 10900 | 1.46 | 250 | 10781.78 | 534.43 | 1131.53
| 11000 | 1.46 | 250 | 10881.75 | 533.56 | 1129.14
| 11100 | 1.46 | 250 | 10981.72 | 532.69 | 1126.75
| 11200 | 1.46 | 250 | 11081.68 | 531.82 | 1124.36
| 11300 | 1.46 | 250 | 11181.65 | 530.95 | 1121.97
| 11400 | 1.46 | 250 | 11281.62 | 530.08 | 1119.58
| 11500 | 1.46 | 250 | 11381.59 | 529.21 | 1117.2
| 11600 | 1.46 | 250 | 11481.56 | 528.34 | 1114.81
| 11695.48 | 1.46 | 250 | 11577 | 527.51 | 1112.53

## Lookup (hidden)
North Reference | RetunValue | Grid Type | ReturnValue | Deviation Indicator | ReturnValue
| 2 |  | 0 |  | 2
True |  | SPCS-Colorado Central-NAD27 |  | Directional
Grid |  | SPCS-Colorado Central-NAD83 |  | High Angle
|  | SPCS-Colorado North-NAD27 |  | Horizontal
SPCS-Colorado North-NAD83
SPCS-Colorado South-NAD27
SPCS-Colorado South-NAD83
UTM-Zone 12 NAD27
UTM-Zone 12 NAD83
UTM-Zone 13 NAD27
UTM-Zone 13 NAD83