## Data
Header Information | measured depth (ft) | inclination (°) | azimuth (°) | true vertical depth (ft) | northing +N/-S (ft) | easting +E/-W (ft)
Operator Name | 0 | 0 | 0 | 0 | 0 | 0
Caerus Oil & Gas | 100 | 0 | 0 | 100 | 0 | 0
Operator Number | 150 | 0 | 0 | 150 | 0 | 0
86610 | 200 | 1.5 | 180 | 199.99 | -0.65 | 0
Well Name and Number | 250 | 3 | 180 | 249.95 | -2.62 | 0
NPR 24D-3 596 | 300 | 3 | 180 | 299.89 | -5.23 | 0
API Number (if available) | 340 | 3 | 180 | 339.83 | -7.33 | 0
05-123- | 400 | 4.79 | 182.79 | 399.69 | -11.4 | -0.12
Location: QQ SEC TWP RGE | 500 | 7.78 | 184.59 | 499.08 | -22.32 | -0.87
| 600 | 10.78 | 185.39 | 597.76 | -38.39 | -2.29
Citing Type: Planned or Actual | 700 | 13.78 | 185.85 | 695.46 | -59.56 | -4.38
PLANNED | 800 | 16.78 | 186.14 | 791.91 | -85.76 | -7.14
Deviation Indicator | 900 | 19.78 | 186.35 | 886.85 | -116.93 | -10.55
Directional | 964.68 | 21.72 | 186.45 | 947.34 | -139.71 | -13.11
North Reference | 1000 | 21.72 | 186.45 | 980.15 | -152.69 | -14.58
True | 1100 | 21.72 | 186.45 | 1073.05 | -189.46 | -18.74
Grid Type | 1200 | 21.72 | 186.45 | 1165.95 | -226.23 | -22.9
#VALUE! | 1300 | 21.72 | 186.45 | 1258.85 | -263 | -27.05
| 1400 | 21.72 | 186.45 | 1351.75 | -299.77 | -31.21
| 1500 | 21.72 | 186.45 | 1444.66 | -336.54 | -35.37
| 1600 | 21.72 | 186.45 | 1537.56 | -373.31 | -39.53
| 1700 | 21.72 | 186.45 | 1630.46 | -410.08 | -43.69
| 1800 | 21.72 | 186.45 | 1723.36 | -446.85 | -47.85
| 1900 | 21.72 | 186.45 | 1816.26 | -483.63 | -52.01
| 2000 | 21.72 | 186.45 | 1909.16 | -520.4 | -56.17
| 2100 | 21.72 | 186.45 | 2002.06 | -557.17 | -60.33
| 2200 | 21.72 | 186.45 | 2094.96 | -593.94 | -64.49
| 2300 | 21.72 | 186.45 | 2187.87 | -630.71 | -68.65
| 2400 | 21.72 | 186.45 | 2280.77 | -667.48 | -72.81
| 2500 | 21.72 | 186.45 | 2373.67 | -704.25 | -76.97
| 2600 | 21.72 | 186.45 | 2466.57 | -741.02 | -81.12
| 2700 | 21.72 | 186.45 | 2559.47 | -777.79 | -85.28
| 2800 | 21.72 | 186.45 | 2652.37 | -814.56 | -89.44
| 2900 | 21.72 | 186.45 | 2745.27 | -851.33 | -93.6
| 3000 | 21.72 | 186.45 | 2838.17 | -888.1 | -97.76
| 3100 | 21.72 | 186.45 | 2931.08 | -924.87 | -101.92
| 3200 | 21.72 | 186.45 | 3023.98 | -961.64 | -106.08
| 3300 | 21.72 | 186.45 | 3116.88 | -998.41 | -110.24
| 3400 | 21.72 | 186.45 | 3209.78 | -1035.18 | -114.4
| 3500 | 21.72 | 186.45 | 3302.68 | -1071.95 | -118.56
| 3600 | 21.72 | 186.45 | 3395.58 | -1108.72 | -122.72
| 3700 | 21.72 | 186.45 | 3488.48 | -1145.49 | -126.88
| 3800 | 21.72 | 186.45 | 3581.38 | -1182.26 | -131.03
| 3900 | 21.72 | 186.45 | 3674.29 | -1219.03 | -135.19
| 4000 | 21.72 | 186.45 | 3767.19 | -1255.8 | -139.35
| 4100 | 21.72 | 186.45 | 3860.09 | -1292.57 | -143.51
| 4200 | 21.72 | 186.45 | 3952.99 | -1329.34 | -147.67
| 4300 | 21.72 | 186.45 | 4045.89 | -1366.11 | -151.83
| 4400 | 21.72 | 186.45 | 4138.79 | -1402.89 | -155.99
| 4500 | 21.72 | 186.45 | 4231.69 | -1439.66 | -160.15
| 4600 | 21.72 | 186.45 | 4324.59 | -1476.43 | -164.31
| 4700 | 21.72 | 186.45 | 4417.49 | -1513.2 | -168.47
| 4800 | 21.72 | 186.45 | 4510.4 | -1549.97 | -172.63
| 4900 | 21.72 | 186.45 | 4603.3 | -1586.74 | -176.79
| 5000 | 21.72 | 186.45 | 4696.2 | -1623.51 | -180.95
| 5100 | 21.72 | 186.45 | 4789.1 | -1660.28 | -185.1
| 5200 | 21.72 | 186.45 | 4882 | -1697.05 | -189.26
| 5300 | 21.72 | 186.45 | 4974.9 | -1733.82 | -193.42
| 5400 | 21.72 | 186.45 | 5067.8 | -1770.59 | -197.58
| 5500 | 21.72 | 186.45 | 5160.7 | -1807.36 | -201.74
| 5600 | 21.72 | 186.45 | 5253.61 | -1844.13 | -205.9
| 5700 | 21.72 | 186.45 | 5346.51 | -1880.9 | -210.06
| 5800 | 21.72 | 186.45 | 5439.41 | -1917.67 | -214.22
| 5900 | 21.72 | 186.45 | 5532.31 | -1954.44 | -218.38
| 6000 | 21.72 | 186.45 | 5625.21 | -1991.21 | -222.54
| 6100 | 21.72 | 186.45 | 5718.11 | -2027.98 | -226.7
| 6200 | 21.72 | 186.45 | 5811.01 | -2064.75 | -230.86
| 6300 | 21.72 | 186.45 | 5903.91 | -2101.52 | -235.02
| 6400 | 21.72 | 186.45 | 5996.82 | -2138.29 | -239.17
| 6500 | 21.72 | 186.45 | 6089.72 | -2175.06 | -243.33
| 6600 | 21.72 | 186.45 | 6182.62 | -2211.83 | -247.49
| 6700 | 21.72 | 186.45 | 6275.52 | -2248.6 | -251.65
| 6800 | 21.72 | 186.45 | 6368.42 | -2285.37 | -255.81
| 6900 | 21.72 | 186.45 | 6461.32 | -2322.14 | -259.97
| 7000 | 21.72 | 186.45 | 6554.22 | -2358.92 | -264.13
| 7100 | 21.72 | 186.45 | 6647.12 | -2395.69 | -268.29
| 7200 | 21.72 | 186.45 | 6740.03 | -2432.46 | -272.45
| 7290.27 | 21.72 | 186.45 | 6823.89 | -2465.65 | -276.2
| 7300 | 21.52 | 186.45 | 6832.93 | -2469.21 | -276.61
| 7400 | 19.52 | 186.45 | 6926.58 | -2504.05 | -280.55
| 7500 | 17.52 | 186.45 | 7021.4 | -2535.61 | -284.12
| 7600 | 15.52 | 186.45 | 7117.26 | -2563.87 | -287.31
| 7700 | 13.52 | 186.45 | 7214.06 | -2588.79 | -290.13
| 7800 | 11.52 | 186.45 | 7311.68 | -2610.34 | -292.57
| 7900 | 9.52 | 186.45 | 7409.99 | -2628.49 | -294.62
| 8000 | 7.52 | 186.45 | 7508.88 | -2643.22 | -296.29
| 8100 | 5.52 | 186.45 | 7608.23 | -2654.5 | -297.56
| 8200 | 3.52 | 186.45 | 7707.91 | -2662.34 | -298.45
| 8300 | 1.52 | 186.45 | 7807.81 | -2666.72 | -298.95
| 8376.2 | 0 | 0 | 7884 | -2667.72 | -299.06
| 8400 | 0.48 | 250 | 7907.8 | -2667.76 | -299.15
| 8452.83 | 1.53 | 250 | 7960.62 | -2668.08 | -300.02
| 8500 | 1.53 | 250 | 8007.77 | -2668.51 | -301.21
| 8600 | 1.53 | 250 | 8107.74 | -2669.42 | -303.72
| 8700 | 1.53 | 250 | 8207.7 | -2670.34 | -306.23
| 8800 | 1.53 | 250 | 8307.66 | -2671.25 | -308.75
| 8900 | 1.53 | 250 | 8407.63 | -2672.17 | -311.26
| 9000 | 1.53 | 250 | 8507.59 | -2673.08 | -313.77
| 9100 | 1.53 | 250 | 8607.56 | -2673.99 | -316.29
| 9200 | 1.53 | 250 | 8707.52 | -2674.91 | -318.8
| 9300 | 1.53 | 250 | 8807.49 | -2675.82 | -321.31
| 9400 | 1.53 | 250 | 8907.45 | -2676.74 | -323.83
| 9500 | 1.53 | 250 | 9007.41 | -2677.65 | -326.34
| 9600 | 1.53 | 250 | 9107.38 | -2678.57 | -328.85
| 9700 | 1.53 | 250 | 9207.34 | -2679.48 | -331.37
| 9800 | 1.53 | 250 | 9307.31 | -2680.4 | -333.88
| 9900 | 1.53 | 250 | 9407.27 | -2681.31 | -336.39
| 10000 | 1.53 | 250 | 9507.24 | -2682.23 | -338.91
| 10100 | 1.53 | 250 | 9607.2 | -2683.14 | -341.42
| 10200 | 1.53 | 250 | 9707.16 | -2684.06 | -343.93
| 10300 | 1.53 | 250 | 9807.13 | -2684.97 | -346.45
| 10400 | 1.53 | 250 | 9907.09 | -2685.89 | -348.96
| 10500 | 1.53 | 250 | 10007.06 | -2686.8 | -351.47
| 10600 | 1.53 | 250 | 10107.02 | -2687.71 | -353.99
| 10700 | 1.53 | 250 | 10206.99 | -2688.63 | -356.5
| 10800 | 1.53 | 250 | 10306.95 | -2689.54 | -359.01
| 10900 | 1.53 | 250 | 10406.91 | -2690.46 | -361.53
| 11000 | 1.53 | 250 | 10506.88 | -2691.37 | -364.04
| 11100 | 1.53 | 250 | 10606.84 | -2692.29 | -366.55
| 11200 | 1.53 | 250 | 10706.81 | -2693.2 | -369.07
| 11300 | 1.53 | 250 | 10806.77 | -2694.12 | -371.58
| 11400 | 1.53 | 250 | 10906.73 | -2695.03 | -374.09
| 11500 | 1.53 | 250 | 11006.7 | -2695.95 | -376.61
| 11600 | 1.53 | 250 | 11106.66 | -2696.86 | -379.12
| 11700 | 1.53 | 250 | 11206.63 | -2697.78 | -381.63
| 11796.41 | 1.53 | 250 | 11303 | -2698.66 | -384.06

## Lookup (hidden)
North Reference | RetunValue | Grid Type | ReturnValue | Deviation Indicator | ReturnValue
| 2 |  | 0 |  | 2
True |  | SPCS-Colorado Central-NAD27 |  | Directional
Grid |  | SPCS-Colorado Central-NAD83 |  | High Angle
|  | SPCS-Colorado North-NAD27 |  | Horizontal
SPCS-Colorado North-NAD83
SPCS-Colorado South-NAD27
SPCS-Colorado South-NAD83
UTM-Zone 12 NAD27
UTM-Zone 12 NAD83
UTM-Zone 13 NAD27
UTM-Zone 13 NAD83