## Data
Header Information | measured depth (ft) | inclination (°) | azimuth (°) | true vertical depth (ft) | northing +N/-S (ft) | easting +E/-W (ft)
Operator Name | 0 | 0 | 0 | 0 | 0 | 0
Caerus Oil & Gas | 100 | 0 | 0 | 100 | 0 | 0
Operator Number | 150 | 0 | 0 | 150 | 0 | 0
86610 | 200 | 1.5 | 175.45 | 199.99 | -0.65 | 0.05
Well Name and Number | 300 | 4.5 | 175.45 | 299.85 | -5.87 | 0.47
NPR 24B-3 596 | 400 | 7.5 | 175.45 | 399.29 | -16.29 | 1.3
API Number (if available) | 500 | 10.5 | 175.45 | 498.04 | -31.88 | 2.54
05-123- | 600 | 13.5 | 175.45 | 595.85 | -52.6 | 4.19
Location: QQ SEC TWP RGE | 676.52 | 15.8 | 175.45 | 669.87 | -71.89 | 5.73
| 700 | 15.8 | 175.45 | 692.47 | -78.26 | 6.23
Citing Type: Planned or Actual | 800 | 15.8 | 175.45 | 788.69 | -105.4 | 8.4
PLANNED | 900 | 15.8 | 175.45 | 884.92 | -132.53 | 10.56
Deviation Indicator | 1000 | 15.8 | 175.45 | 981.14 | -159.67 | 12.72
Directional | 1100 | 15.8 | 175.45 | 1077.37 | -186.8 | 14.88
North Reference | 1200 | 15.8 | 175.45 | 1173.59 | -213.93 | 17.04
True | 1300 | 15.8 | 175.45 | 1269.81 | -241.07 | 19.2
Grid Type | 1400 | 15.8 | 175.45 | 1366.04 | -268.2 | 21.36
#VALUE! | 1500 | 15.8 | 175.45 | 1462.26 | -295.34 | 23.52
| 1600 | 15.8 | 175.45 | 1558.48 | -322.47 | 25.69
| 1700 | 15.8 | 175.45 | 1654.71 | -349.61 | 27.85
| 1800 | 15.8 | 175.45 | 1750.93 | -376.74 | 30.01
| 1900 | 15.8 | 175.45 | 1847.16 | -403.88 | 32.17
| 2000 | 15.8 | 175.45 | 1943.38 | -431.01 | 34.33
| 2100 | 15.8 | 175.45 | 2039.6 | -458.14 | 36.49
| 2200 | 15.8 | 175.45 | 2135.83 | -485.28 | 38.65
| 2300 | 15.8 | 175.45 | 2232.05 | -512.41 | 40.81
| 2400 | 15.8 | 175.45 | 2328.28 | -539.55 | 42.98
| 2500 | 15.8 | 175.45 | 2424.5 | -566.68 | 45.14
| 2600 | 15.8 | 175.45 | 2520.72 | -593.82 | 47.3
| 2700 | 15.8 | 175.45 | 2616.95 | -620.95 | 49.46
| 2800 | 15.8 | 175.45 | 2713.17 | -648.09 | 51.62
| 2900 | 15.8 | 175.45 | 2809.4 | -675.22 | 53.78
| 3000 | 15.8 | 175.45 | 2905.62 | -702.35 | 55.94
| 3100 | 15.8 | 175.45 | 3001.84 | -729.49 | 58.11
| 3200 | 15.8 | 175.45 | 3098.07 | -756.62 | 60.27
| 3300 | 15.8 | 175.45 | 3194.29 | -783.76 | 62.43
| 3400 | 15.8 | 175.45 | 3290.52 | -810.89 | 64.59
| 3500 | 15.8 | 175.45 | 3386.74 | -838.03 | 66.75
| 3600 | 15.8 | 175.45 | 3482.96 | -865.16 | 68.91
| 3700 | 15.8 | 175.45 | 3579.19 | -892.3 | 71.07
| 3800 | 15.8 | 175.45 | 3675.41 | -919.43 | 73.23
| 3900 | 15.8 | 175.45 | 3771.64 | -946.57 | 75.4
| 4000 | 15.8 | 175.45 | 3867.86 | -973.7 | 77.56
| 4100 | 15.8 | 175.45 | 3964.08 | -1000.83 | 79.72
| 4200 | 15.8 | 175.45 | 4060.31 | -1027.97 | 81.88
| 4300 | 15.8 | 175.45 | 4156.53 | -1055.1 | 84.04
| 4400 | 15.8 | 175.45 | 4252.76 | -1082.24 | 86.2
| 4500 | 15.8 | 175.45 | 4348.98 | -1109.37 | 88.36
| 4600 | 15.8 | 175.45 | 4445.2 | -1136.51 | 90.53
| 4700 | 15.8 | 175.45 | 4541.43 | -1163.64 | 92.69
| 4800 | 15.8 | 175.45 | 4637.65 | -1190.78 | 94.85
| 4900 | 15.8 | 175.45 | 4733.88 | -1217.91 | 97.01
| 5000 | 15.8 | 175.45 | 4830.1 | -1245.04 | 99.17
| 5100 | 15.8 | 175.45 | 4926.32 | -1272.18 | 101.33
| 5200 | 15.8 | 175.45 | 5022.55 | -1299.31 | 103.49
| 5300 | 15.8 | 175.45 | 5118.77 | -1326.45 | 105.65
| 5400 | 15.8 | 175.45 | 5214.99 | -1353.58 | 107.82
| 5500 | 15.8 | 175.45 | 5311.22 | -1380.72 | 109.98
| 5600 | 15.8 | 175.45 | 5407.44 | -1407.85 | 112.14
| 5700 | 15.8 | 175.45 | 5503.67 | -1434.99 | 114.3
| 5800 | 15.8 | 175.45 | 5599.89 | -1462.12 | 116.46
| 5900 | 15.8 | 175.45 | 5696.11 | -1489.25 | 118.62
| 6000 | 15.8 | 175.45 | 5792.34 | -1516.39 | 120.78
| 6100 | 15.8 | 175.45 | 5888.56 | -1543.52 | 122.95
| 6200 | 15.8 | 175.45 | 5984.79 | -1570.66 | 125.11
| 6300 | 15.8 | 175.45 | 6081.01 | -1597.79 | 127.27
| 6400 | 15.8 | 175.45 | 6177.23 | -1624.93 | 129.43
| 6500 | 15.8 | 175.45 | 6273.46 | -1652.06 | 131.59
| 6600 | 15.8 | 175.45 | 6369.68 | -1679.2 | 133.75
| 6700 | 15.8 | 175.45 | 6465.91 | -1706.33 | 135.91
| 6800 | 15.8 | 175.45 | 6562.13 | -1733.47 | 138.07
| 6900 | 15.8 | 175.45 | 6658.35 | -1760.6 | 140.24
| 7000 | 15.8 | 175.45 | 6754.58 | -1787.73 | 142.4
| 7100 | 15.8 | 175.45 | 6850.8 | -1814.87 | 144.56
| 7200 | 15.8 | 175.45 | 6947.03 | -1842 | 146.72
| 7300 | 15.8 | 175.45 | 7043.25 | -1869.14 | 148.88
| 7400 | 15.8 | 175.45 | 7139.47 | -1896.27 | 151.04
| 7414.26 | 15.8 | 175.45 | 7153.19 | -1900.14 | 151.35
| 7500 | 14.08 | 175.45 | 7236.03 | -1922.17 | 153.11
| 7600 | 12.08 | 175.45 | 7333.44 | -1944.73 | 154.9
| 7700 | 10.08 | 175.45 | 7431.57 | -1963.89 | 156.43
| 7800 | 8.08 | 175.45 | 7530.31 | -1979.62 | 157.68
| 7900 | 6.08 | 175.45 | 7629.54 | -1991.91 | 158.66
| 8000 | 4.08 | 175.45 | 7729.14 | -2000.74 | 159.36
| 8100 | 2.08 | 175.45 | 7828.99 | -2006.09 | 159.79
| 8204.03 | 0 | 0 | 7933 | -2007.97 | 159.94
| 8254.7 | 1.52 | 250 | 7983.66 | -2008.2 | 159.31
| 8300 | 1.52 | 250 | 8028.95 | -2008.62 | 158.18
| 8400 | 1.52 | 250 | 8128.91 | -2009.52 | 155.69
| 8500 | 1.52 | 250 | 8228.88 | -2010.43 | 153.19
| 8600 | 1.52 | 250 | 8328.84 | -2011.34 | 150.7
| 8700 | 1.52 | 250 | 8428.81 | -2012.24 | 148.21
| 8800 | 1.52 | 250 | 8528.77 | -2013.15 | 145.72
| 8900 | 1.52 | 250 | 8628.74 | -2014.06 | 143.22
| 9000 | 1.52 | 250 | 8728.7 | -2014.97 | 140.73
| 9100 | 1.52 | 250 | 8828.67 | -2015.87 | 138.24
| 9200 | 1.52 | 250 | 8928.63 | -2016.78 | 135.74
| 9300 | 1.52 | 250 | 9028.6 | -2017.69 | 133.25
| 9400 | 1.52 | 250 | 9128.56 | -2018.6 | 130.76
| 9500 | 1.52 | 250 | 9228.53 | -2019.5 | 128.27
| 9600 | 1.52 | 250 | 9328.49 | -2020.41 | 125.77
| 9700 | 1.52 | 250 | 9428.45 | -2021.32 | 123.28
| 9800 | 1.52 | 250 | 9528.42 | -2022.22 | 120.79
| 9900 | 1.52 | 250 | 9628.38 | -2023.13 | 118.3
| 10000 | 1.52 | 250 | 9728.35 | -2024.04 | 115.8
| 10100 | 1.52 | 250 | 9828.31 | -2024.95 | 113.31
| 10200 | 1.52 | 250 | 9928.28 | -2025.85 | 110.82
| 10300 | 1.52 | 250 | 10028.24 | -2026.76 | 108.33
| 10400 | 1.52 | 250 | 10128.21 | -2027.67 | 105.83
| 10500 | 1.52 | 250 | 10228.17 | -2028.58 | 103.34
| 10600 | 1.52 | 250 | 10328.14 | -2029.48 | 100.85
| 10700 | 1.52 | 250 | 10428.1 | -2030.39 | 98.35
| 10800 | 1.52 | 250 | 10528.07 | -2031.3 | 95.86
| 10900 | 1.52 | 250 | 10628.03 | -2032.2 | 93.37
| 11000 | 1.52 | 250 | 10728 | -2033.11 | 90.88
| 11100 | 1.52 | 250 | 10827.96 | -2034.02 | 88.38
| 11200 | 1.52 | 250 | 10927.93 | -2034.93 | 85.89
| 11300 | 1.52 | 250 | 11027.89 | -2035.83 | 83.4
| 11400 | 1.52 | 250 | 11127.86 | -2036.74 | 80.91
| 11500 | 1.52 | 250 | 11227.82 | -2037.65 | 78.41
| 11600 | 1.52 | 250 | 11327.79 | -2038.56 | 75.92
| 11639.23 | 1.52 | 250 | 11367 | -2038.91 | 74.94

## Lookup (hidden)
North Reference | RetunValue | Grid Type | ReturnValue | Deviation Indicator | ReturnValue
| 2 |  | 0 |  | 2
True |  | SPCS-Colorado Central-NAD27 |  | Directional
Grid |  | SPCS-Colorado Central-NAD83 |  | High Angle
|  | SPCS-Colorado North-NAD27 |  | Horizontal
SPCS-Colorado North-NAD83
SPCS-Colorado South-NAD27
SPCS-Colorado South-NAD83
UTM-Zone 12 NAD27
UTM-Zone 12 NAD83
UTM-Zone 13 NAD27
UTM-Zone 13 NAD83