## Data
Header Information | measured depth (ft) | inclination (°) | azimuth (°) | true vertical depth (ft) | northing +N/-S (ft) | easting +E/-W (ft)
Operator Name | 0 | 0 | 0 | 0 | 0 | 0
Caerus Oil & Gas | 100 | 0 | 0 | 100 | 0 | 0
Operator Number | 175 | 0 | 0 | 175 | 0 | 0
86610 | 200 | 0.75 | 196.58 | 200 | -0.16 | -0.05
Well Name and Number | 300 | 3.75 | 196.58 | 299.91 | -3.92 | -1.17
NPR 24C-3 596 | 400 | 6.75 | 196.58 | 399.48 | -12.69 | -3.78
API Number (if available) | 500 | 9.75 | 196.58 | 498.43 | -26.44 | -7.87
05-123- | 600 | 12.75 | 196.58 | 596.5 | -45.13 | -13.44
Location: QQ SEC TWP RGE | 700 | 15.75 | 196.58 | 693.41 | -68.72 | -20.46
| 759.8 | 17.54 | 196.58 | 750.7 | -85.14 | -25.35
Citing Type: Planned or Actual | 800 | 17.54 | 196.58 | 789.03 | -96.76 | -28.81
PLANNED | 900 | 17.54 | 196.58 | 884.38 | -125.65 | -37.41
Deviation Indicator | 1000 | 17.54 | 196.58 | 979.73 | -154.54 | -46.01
Directional | 1100 | 17.54 | 196.58 | 1075.08 | -183.43 | -54.61
North Reference | 1200 | 17.54 | 196.58 | 1170.43 | -212.32 | -63.21
True | 1300 | 17.54 | 196.58 | 1265.78 | -241.21 | -71.81
Grid Type | 1400 | 17.54 | 196.58 | 1361.13 | -270.1 | -80.41
#VALUE! | 1500 | 17.54 | 196.58 | 1456.48 | -298.99 | -89.02
| 1600 | 17.54 | 196.58 | 1551.82 | -327.88 | -97.62
| 1700 | 17.54 | 196.58 | 1647.17 | -356.77 | -106.22
| 1800 | 17.54 | 196.58 | 1742.52 | -385.66 | -114.82
| 1900 | 17.54 | 196.58 | 1837.87 | -414.55 | -123.42
| 2000 | 17.54 | 196.58 | 1933.22 | -443.44 | -132.02
| 2100 | 17.54 | 196.58 | 2028.57 | -472.33 | -140.62
| 2200 | 17.54 | 196.58 | 2123.92 | -501.22 | -149.23
| 2300 | 17.54 | 196.58 | 2219.26 | -530.11 | -157.83
| 2400 | 17.54 | 196.58 | 2314.61 | -559 | -166.43
| 2500 | 17.54 | 196.58 | 2409.96 | -587.89 | -175.03
| 2600 | 17.54 | 196.58 | 2505.31 | -616.78 | -183.63
| 2700 | 17.54 | 196.58 | 2600.66 | -645.67 | -192.23
| 2800 | 17.54 | 196.58 | 2696.01 | -674.56 | -200.83
| 2900 | 17.54 | 196.58 | 2791.36 | -703.45 | -209.43
| 3000 | 17.54 | 196.58 | 2886.7 | -732.34 | -218.04
| 3100 | 17.54 | 196.58 | 2982.05 | -761.23 | -226.64
| 3200 | 17.54 | 196.58 | 3077.4 | -790.12 | -235.24
| 3300 | 17.54 | 196.58 | 3172.75 | -819.02 | -243.84
| 3400 | 17.54 | 196.58 | 3268.1 | -847.91 | -252.44
| 3500 | 17.54 | 196.58 | 3363.45 | -876.8 | -261.04
| 3600 | 17.54 | 196.58 | 3458.8 | -905.69 | -269.64
| 3700 | 17.54 | 196.58 | 3554.15 | -934.58 | -278.24
| 3800 | 17.54 | 196.58 | 3649.49 | -963.47 | -286.85
| 3900 | 17.54 | 196.58 | 3744.84 | -992.36 | -295.45
| 4000 | 17.54 | 196.58 | 3840.19 | -1021.25 | -304.05
| 4100 | 17.54 | 196.58 | 3935.54 | -1050.14 | -312.65
| 4200 | 17.54 | 196.58 | 4030.89 | -1079.03 | -321.25
| 4300 | 17.54 | 196.58 | 4126.24 | -1107.92 | -329.85
| 4400 | 17.54 | 196.58 | 4221.59 | -1136.81 | -338.45
| 4500 | 17.54 | 196.58 | 4316.93 | -1165.7 | -347.06
| 4600 | 17.54 | 196.58 | 4412.28 | -1194.59 | -355.66
| 4700 | 17.54 | 196.58 | 4507.63 | -1223.48 | -364.26
| 4800 | 17.54 | 196.58 | 4602.98 | -1252.37 | -372.86
| 4900 | 17.54 | 196.58 | 4698.33 | -1281.26 | -381.46
| 5000 | 17.54 | 196.58 | 4793.68 | -1310.15 | -390.06
| 5100 | 17.54 | 196.58 | 4889.03 | -1339.04 | -398.66
| 5200 | 17.54 | 196.58 | 4984.38 | -1367.93 | -407.26
| 5300 | 17.54 | 196.58 | 5079.72 | -1396.82 | -415.87
| 5400 | 17.54 | 196.58 | 5175.07 | -1425.71 | -424.47
| 5500 | 17.54 | 196.58 | 5270.42 | -1454.6 | -433.07
| 5600 | 17.54 | 196.58 | 5365.77 | -1483.49 | -441.67
| 5700 | 17.54 | 196.58 | 5461.12 | -1512.38 | -450.27
| 5800 | 17.54 | 196.58 | 5556.47 | -1541.27 | -458.87
| 5900 | 17.54 | 196.58 | 5651.82 | -1570.16 | -467.47
| 6000 | 17.54 | 196.58 | 5747.16 | -1599.05 | -476.08
| 6100 | 17.54 | 196.58 | 5842.51 | -1627.95 | -484.68
| 6200 | 17.54 | 196.58 | 5937.86 | -1656.84 | -493.28
| 6300 | 17.54 | 196.58 | 6033.21 | -1685.73 | -501.88
| 6400 | 17.54 | 196.58 | 6128.56 | -1714.62 | -510.48
| 6500 | 17.54 | 196.58 | 6223.91 | -1743.51 | -519.08
| 6600 | 17.54 | 196.58 | 6319.26 | -1772.4 | -527.68
| 6700 | 17.54 | 196.58 | 6414.6 | -1801.29 | -536.28
| 6800 | 17.54 | 196.58 | 6509.95 | -1830.18 | -544.89
| 6900 | 17.54 | 196.58 | 6605.3 | -1859.07 | -553.49
| 7000 | 17.54 | 196.58 | 6700.65 | -1887.96 | -562.09
| 7100 | 17.54 | 196.58 | 6796 | -1916.85 | -570.69
| 7200 | 17.54 | 196.58 | 6891.35 | -1945.74 | -579.29
| 7300 | 17.54 | 196.58 | 6986.7 | -1974.63 | -587.89
| 7334.35 | 17.54 | 196.58 | 7019.45 | -1984.55 | -590.85
| 7400 | 16.23 | 196.58 | 7082.27 | -2002.83 | -596.29
| 7500 | 14.23 | 196.58 | 7178.75 | -2028.01 | -603.78
| 7600 | 12.23 | 196.58 | 7276.09 | -2049.94 | -610.32
| 7700 | 10.23 | 196.58 | 7374.17 | -2068.61 | -615.87
| 7800 | 8.23 | 196.58 | 7472.87 | -2083.98 | -620.45
| 7900 | 6.23 | 196.58 | 7572.07 | -2096.05 | -624.04
| 8000 | 4.23 | 196.58 | 7671.65 | -2104.78 | -626.64
| 8100 | 2.23 | 196.58 | 7771.48 | -2110.18 | -628.25
| 8200 | 0.23 | 196.58 | 7871.46 | -2112.24 | -628.86
| 8211.54 | 0 | 0 | 7883 | -2112.26 | -628.87
| 8288.13 | 1.53 | 250 | 7959.58 | -2112.62 | -629.83
| 8300 | 1.53 | 250 | 7971.44 | -2112.72 | -630.13
| 8400 | 1.53 | 250 | 8071.41 | -2113.64 | -632.64
| 8500 | 1.53 | 250 | 8171.37 | -2114.55 | -635.15
| 8600 | 1.53 | 250 | 8271.34 | -2115.47 | -637.67
| 8700 | 1.53 | 250 | 8371.3 | -2116.38 | -640.18
| 8800 | 1.53 | 250 | 8471.26 | -2117.29 | -642.69
| 8900 | 1.53 | 250 | 8571.23 | -2118.21 | -645.2
| 9000 | 1.53 | 250 | 8671.19 | -2119.12 | -647.71
| 9100 | 1.53 | 250 | 8771.16 | -2120.04 | -650.23
| 9200 | 1.53 | 250 | 8871.12 | -2120.95 | -652.74
| 9300 | 1.53 | 250 | 8971.09 | -2121.86 | -655.25
| 9400 | 1.53 | 250 | 9071.05 | -2122.78 | -657.76
| 9500 | 1.53 | 250 | 9171.01 | -2123.69 | -660.27
| 9600 | 1.53 | 250 | 9270.98 | -2124.61 | -662.78
| 9700 | 1.53 | 250 | 9370.94 | -2125.52 | -665.3
| 9800 | 1.53 | 250 | 9470.91 | -2126.43 | -667.81
| 9900 | 1.53 | 250 | 9570.87 | -2127.35 | -670.32
| 10000 | 1.53 | 250 | 9670.83 | -2128.26 | -672.83
| 10100 | 1.53 | 250 | 9770.8 | -2129.18 | -675.34
| 10200 | 1.53 | 250 | 9870.76 | -2130.09 | -677.86
| 10300 | 1.53 | 250 | 9970.73 | -2131 | -680.37
| 10400 | 1.53 | 250 | 10070.69 | -2131.92 | -682.88
| 10500 | 1.53 | 250 | 10170.66 | -2132.83 | -685.39
| 10600 | 1.53 | 250 | 10270.62 | -2133.75 | -687.9
| 10700 | 1.53 | 250 | 10370.58 | -2134.66 | -690.41
| 10800 | 1.53 | 250 | 10470.55 | -2135.58 | -692.93
| 10900 | 1.53 | 250 | 10570.51 | -2136.49 | -695.44
| 11000 | 1.53 | 250 | 10670.48 | -2137.4 | -697.95
| 11100 | 1.53 | 250 | 10770.44 | -2138.32 | -700.46
| 11200 | 1.53 | 250 | 10870.41 | -2139.23 | -702.97
| 11300 | 1.53 | 250 | 10970.37 | -2140.15 | -705.49
| 11400 | 1.53 | 250 | 11070.33 | -2141.06 | -708
| 11500 | 1.53 | 250 | 11170.3 | -2141.97 | -710.51
| 11600 | 1.53 | 250 | 11270.26 | -2142.89 | -713.02
| 11633.75 | 1.53 | 250 | 11304 | -2143.2 | -713.87

## Lookup (hidden)
North Reference | RetunValue | Grid Type | ReturnValue | Deviation Indicator | ReturnValue
| 2 |  | 0 |  | 2
True |  | SPCS-Colorado Central-NAD27 |  | Directional
Grid |  | SPCS-Colorado Central-NAD83 |  | High Angle
|  | SPCS-Colorado North-NAD27 |  | Horizontal
SPCS-Colorado North-NAD83
SPCS-Colorado South-NAD27
SPCS-Colorado South-NAD83
UTM-Zone 12 NAD27
UTM-Zone 12 NAD83
UTM-Zone 13 NAD27
UTM-Zone 13 NAD83