## Data
Header Information | measured depth (ft) | inclination (°) | azimuth (°) | true vertical depth (ft) | northing +N/-S (ft) | easting +E/-W (ft)
Operator Name | 0 | 0 | 0 | 0 | 0 | 0
Caerus Oil & Gas | 100 | 0 | 0 | 100 | 0 | 0
Operator Number | 175 | 0 | 0 | 175 | 0 | 0
86610 | 200 | 0.75 | 173.33 | 200 | -0.16 | 0.02
Well Name and Number | 300 | 3.75 | 173.33 | 299.91 | -4.06 | 0.47
NPR 23D-3 596 | 400 | 6.75 | 173.33 | 399.48 | -13.15 | 1.54
API Number (if available) | 500 | 9.75 | 173.33 | 498.43 | -27.4 | 3.2
05-123- | 562.84 | 11.64 | 173.33 | 560.18 | -38.98 | 4.56
Location: QQ SEC TWP RGE | 600 | 11.64 | 173.33 | 596.58 | -46.42 | 5.43
| 700 | 11.64 | 173.33 | 694.52 | -66.45 | 7.77
Citing Type: Planned or Actual | 800 | 11.64 | 173.33 | 792.47 | -86.49 | 10.11
PLANNED | 900 | 11.64 | 173.33 | 890.41 | -106.52 | 12.46
Deviation Indicator | 1000 | 11.64 | 173.33 | 988.36 | -126.55 | 14.8
Directional | 1100 | 11.64 | 173.33 | 1086.3 | -146.58 | 17.14
North Reference | 1200 | 11.64 | 173.33 | 1184.25 | -166.61 | 19.48
True | 1300 | 11.64 | 173.33 | 1282.19 | -186.64 | 21.83
Grid Type | 1400 | 11.64 | 173.33 | 1380.14 | -206.68 | 24.17
#VALUE! | 1500 | 11.64 | 173.33 | 1478.08 | -226.71 | 26.51
| 1600 | 11.64 | 173.33 | 1576.03 | -246.74 | 28.85
| 1700 | 11.64 | 173.33 | 1673.97 | -266.77 | 31.2
| 1800 | 11.64 | 173.33 | 1771.92 | -286.8 | 33.54
| 1900 | 11.64 | 173.33 | 1869.86 | -306.83 | 35.88
| 2000 | 11.64 | 173.33 | 1967.81 | -326.86 | 38.22
| 2100 | 11.64 | 173.33 | 2065.75 | -346.9 | 40.57
| 2200 | 11.64 | 173.33 | 2163.7 | -366.93 | 42.91
| 2300 | 11.64 | 173.33 | 2261.64 | -386.96 | 45.25
| 2400 | 11.64 | 173.33 | 2359.59 | -406.99 | 47.59
| 2500 | 11.64 | 173.33 | 2457.53 | -427.02 | 49.94
| 2600 | 11.64 | 173.33 | 2555.48 | -447.05 | 52.28
| 2700 | 11.64 | 173.33 | 2653.42 | -467.09 | 54.62
| 2800 | 11.64 | 173.33 | 2751.37 | -487.12 | 56.96
| 2900 | 11.64 | 173.33 | 2849.31 | -507.15 | 59.31
| 3000 | 11.64 | 173.33 | 2947.26 | -527.18 | 61.65
| 3100 | 11.64 | 173.33 | 3045.2 | -547.21 | 63.99
| 3200 | 11.64 | 173.33 | 3143.15 | -567.24 | 66.33
| 3300 | 11.64 | 173.33 | 3241.09 | -587.27 | 68.68
| 3400 | 11.64 | 173.33 | 3339.04 | -607.31 | 71.02
| 3500 | 11.64 | 173.33 | 3436.99 | -627.34 | 73.36
| 3600 | 11.64 | 173.33 | 3534.93 | -647.37 | 75.7
| 3700 | 11.64 | 173.33 | 3632.88 | -667.4 | 78.05
| 3800 | 11.64 | 173.33 | 3730.82 | -687.43 | 80.39
| 3900 | 11.64 | 173.33 | 3828.77 | -707.46 | 82.73
| 4000 | 11.64 | 173.33 | 3926.71 | -727.5 | 85.07
| 4100 | 11.64 | 173.33 | 4024.66 | -747.53 | 87.42
| 4200 | 11.64 | 173.33 | 4122.6 | -767.56 | 89.76
| 4300 | 11.64 | 173.33 | 4220.55 | -787.59 | 92.1
| 4400 | 11.64 | 173.33 | 4318.49 | -807.62 | 94.44
| 4500 | 11.64 | 173.33 | 4416.44 | -827.65 | 96.79
| 4600 | 11.64 | 173.33 | 4514.38 | -847.68 | 99.13
| 4700 | 11.64 | 173.33 | 4612.33 | -867.72 | 101.47
| 4800 | 11.64 | 173.33 | 4710.27 | -887.75 | 103.81
| 4900 | 11.64 | 173.33 | 4808.22 | -907.78 | 106.16
| 5000 | 11.64 | 173.33 | 4906.16 | -927.81 | 108.5
| 5100 | 11.64 | 173.33 | 5004.11 | -947.84 | 110.84
| 5200 | 11.64 | 173.33 | 5102.05 | -967.87 | 113.18
| 5300 | 11.64 | 173.33 | 5200 | -987.91 | 115.53
| 5400 | 11.64 | 173.33 | 5297.94 | -1007.94 | 117.87
| 5500 | 11.64 | 173.33 | 5395.89 | -1027.97 | 120.21
| 5600 | 11.64 | 173.33 | 5493.83 | -1048 | 122.55
| 5700 | 11.64 | 173.33 | 5591.78 | -1068.03 | 124.9
| 5800 | 11.64 | 173.33 | 5689.72 | -1088.06 | 127.24
| 5900 | 11.64 | 173.33 | 5787.67 | -1108.09 | 129.58
| 6000 | 11.64 | 173.33 | 5885.61 | -1128.13 | 131.92
| 6100 | 11.64 | 173.33 | 5983.56 | -1148.16 | 134.27
| 6200 | 11.64 | 173.33 | 6081.5 | -1168.19 | 136.61
| 6300 | 11.64 | 173.33 | 6179.45 | -1188.22 | 138.95
| 6400 | 11.64 | 173.33 | 6277.39 | -1208.25 | 141.29
| 6500 | 11.64 | 173.33 | 6375.34 | -1228.28 | 143.64
| 6600 | 11.64 | 173.33 | 6473.28 | -1248.32 | 145.98
| 6700 | 11.64 | 173.33 | 6571.23 | -1268.35 | 148.32
| 6800 | 11.64 | 173.33 | 6669.17 | -1288.38 | 150.66
| 6900 | 11.64 | 173.33 | 6767.12 | -1308.41 | 153.01
| 7000 | 11.64 | 173.33 | 6865.07 | -1328.44 | 155.35
| 7100 | 11.64 | 173.33 | 6963.01 | -1348.47 | 157.69
| 7200 | 11.64 | 173.33 | 7060.96 | -1368.5 | 160.03
| 7300 | 11.64 | 173.33 | 7158.9 | -1388.54 | 162.38
| 7400 | 11.64 | 173.33 | 7256.85 | -1408.57 | 164.72
| 7500 | 11.64 | 173.33 | 7354.79 | -1428.6 | 167.06
| 7526.99 | 11.64 | 173.33 | 7381.23 | -1434.01 | 167.69
| 7600 | 10.18 | 173.33 | 7452.92 | -1447.72 | 169.3
| 7700 | 8.18 | 173.33 | 7551.63 | -1463.56 | 171.15
| 7800 | 6.18 | 173.33 | 7650.84 | -1475.97 | 172.6
| 7900 | 4.18 | 173.33 | 7750.43 | -1484.92 | 173.65
| 8000 | 2.18 | 173.33 | 7850.27 | -1490.42 | 174.29
| 8108.75 | 0 | 0 | 7959 | -1492.47 | 174.53
| 8185.02 | 1.53 | 250 | 8035.26 | -1492.82 | 173.58
| 8200 | 1.53 | 250 | 8050.23 | -1492.96 | 173.2
| 8300 | 1.53 | 250 | 8150.2 | -1493.87 | 170.7
| 8400 | 1.53 | 250 | 8250.16 | -1494.78 | 168.2
| 8500 | 1.53 | 250 | 8350.13 | -1495.69 | 165.7
| 8600 | 1.53 | 250 | 8450.09 | -1496.6 | 163.2
| 8700 | 1.53 | 250 | 8550.05 | -1497.51 | 160.69
| 8800 | 1.53 | 250 | 8650.02 | -1498.42 | 158.19
| 8900 | 1.53 | 250 | 8749.98 | -1499.33 | 155.69
| 9000 | 1.53 | 250 | 8849.95 | -1500.24 | 153.19
| 9100 | 1.53 | 250 | 8949.91 | -1501.15 | 150.69
| 9200 | 1.53 | 250 | 9049.88 | -1502.06 | 148.19
| 9300 | 1.53 | 250 | 9149.84 | -1502.97 | 145.69
| 9400 | 1.53 | 250 | 9249.81 | -1503.88 | 143.18
| 9500 | 1.53 | 250 | 9349.77 | -1504.8 | 140.68
| 9600 | 1.53 | 250 | 9449.74 | -1505.71 | 138.18
| 9700 | 1.53 | 250 | 9549.7 | -1506.62 | 135.68
| 9800 | 1.53 | 250 | 9649.66 | -1507.53 | 133.18
| 9900 | 1.53 | 250 | 9749.63 | -1508.44 | 130.68
| 10000 | 1.53 | 250 | 9849.59 | -1509.35 | 128.18
| 10100 | 1.53 | 250 | 9949.56 | -1510.26 | 125.68
| 10200 | 1.53 | 250 | 10049.52 | -1511.17 | 123.17
| 10300 | 1.53 | 250 | 10149.49 | -1512.08 | 120.67
| 10400 | 1.53 | 250 | 10249.45 | -1512.99 | 118.17
| 10500 | 1.53 | 250 | 10349.42 | -1513.9 | 115.67
| 10600 | 1.53 | 250 | 10449.38 | -1514.81 | 113.17
| 10700 | 1.53 | 250 | 10549.35 | -1515.72 | 110.67
| 10800 | 1.53 | 250 | 10649.31 | -1516.63 | 108.17
| 10900 | 1.53 | 250 | 10749.27 | -1517.54 | 105.66
| 11000 | 1.53 | 250 | 10849.24 | -1518.45 | 103.16
| 11100 | 1.53 | 250 | 10949.2 | -1519.36 | 100.66
| 11200 | 1.53 | 250 | 11049.17 | -1520.27 | 98.16
| 11300 | 1.53 | 250 | 11149.13 | -1521.18 | 95.66
| 11400 | 1.53 | 250 | 11249.1 | -1522.09 | 93.16
| 11500 | 1.53 | 250 | 11349.06 | -1523.01 | 90.66
| 11544.95 | 1.53 | 250 | 11394 | -1523.41 | 89.53

## Lookup (hidden)
North Reference | RetunValue | Grid Type | ReturnValue | Deviation Indicator | ReturnValue
| 2 |  | 0 |  | 2
True |  | SPCS-Colorado Central-NAD27 |  | Directional
Grid |  | SPCS-Colorado Central-NAD83 |  | High Angle
|  | SPCS-Colorado North-NAD27 |  | Horizontal
SPCS-Colorado North-NAD83
SPCS-Colorado South-NAD27
SPCS-Colorado South-NAD83
UTM-Zone 12 NAD27
UTM-Zone 12 NAD83
UTM-Zone 13 NAD27
UTM-Zone 13 NAD83