## Data
Header Information | measured depth (ft) | inclination (°) | azimuth (°) | true vertical depth (ft) | northing +N/-S (ft) | easting +E/-W (ft)
Operator Name | 0 | 0 | 0 | 0 | 0 | 0
Caerus Oil & Gas | 100 | 0 | 0 | 100 | 0 | 0
Operator Number | 200 | 0 | 0 | 200 | 0 | 0
86610 | 250 | 0 | 0 | 250 | 0 | 0
Well Name and Number | 300 | 1.5 | 201.46 | 299.99 | -0.61 | -0.24
NPR 24A-3 596 | 400 | 4.5 | 201.46 | 399.85 | -5.48 | -2.15
API Number (if available) | 500 | 7.5 | 201.46 | 499.29 | -15.21 | -5.98
05-123- | 600 | 10.5 | 201.46 | 598.04 | -29.76 | -11.7
Location: QQ SEC TWP RGE | 708.2 | 13.75 | 201.46 | 703.82 | -50.91 | -20.01
| 800 | 13.75 | 201.46 | 792.99 | -71.21 | -27.99
Citing Type: Planned or Actual | 900 | 13.75 | 201.46 | 890.12 | -93.32 | -36.69
PLANNED | 1000 | 13.75 | 201.46 | 987.26 | -115.44 | -45.38
Deviation Indicator | 1100 | 13.75 | 201.46 | 1084.4 | -137.55 | -54.07
Directional | 1200 | 13.75 | 201.46 | 1181.53 | -159.67 | -62.77
North Reference | 1300 | 13.75 | 201.46 | 1278.67 | -181.78 | -71.46
True | 1400 | 13.75 | 201.46 | 1375.8 | -203.9 | -80.15
Grid Type | 1500 | 13.75 | 201.46 | 1472.94 | -226.01 | -88.85
#VALUE! | 1600 | 13.75 | 201.46 | 1570.07 | -248.13 | -97.54
| 1700 | 13.75 | 201.46 | 1667.21 | -270.24 | -106.23
| 1800 | 13.75 | 201.46 | 1764.35 | -292.36 | -114.93
| 1900 | 13.75 | 201.46 | 1861.48 | -314.47 | -123.62
| 2000 | 13.75 | 201.46 | 1958.62 | -336.58 | -132.31
| 2100 | 13.75 | 201.46 | 2055.75 | -358.7 | -141.01
| 2200 | 13.75 | 201.46 | 2152.89 | -380.81 | -149.7
| 2300 | 13.75 | 201.46 | 2250.03 | -402.93 | -158.39
| 2400 | 13.75 | 201.46 | 2347.16 | -425.04 | -167.08
| 2500 | 13.75 | 201.46 | 2444.3 | -447.16 | -175.78
| 2600 | 13.75 | 201.46 | 2541.43 | -469.27 | -184.47
| 2700 | 13.75 | 201.46 | 2638.57 | -491.39 | -193.16
| 2800 | 13.75 | 201.46 | 2735.7 | -513.5 | -201.86
| 2900 | 13.75 | 201.46 | 2832.84 | -535.62 | -210.55
| 3000 | 13.75 | 201.46 | 2929.98 | -557.73 | -219.24
| 3100 | 13.75 | 201.46 | 3027.11 | -579.85 | -227.94
| 3200 | 13.75 | 201.46 | 3124.25 | -601.96 | -236.63
| 3300 | 13.75 | 201.46 | 3221.38 | -624.07 | -245.32
| 3400 | 13.75 | 201.46 | 3318.52 | -646.19 | -254.02
| 3500 | 13.75 | 201.46 | 3415.66 | -668.3 | -262.71
| 3600 | 13.75 | 201.46 | 3512.79 | -690.42 | -271.4
| 3700 | 13.75 | 201.46 | 3609.93 | -712.53 | -280.1
| 3800 | 13.75 | 201.46 | 3707.06 | -734.65 | -288.79
| 3900 | 13.75 | 201.46 | 3804.2 | -756.76 | -297.48
| 4000 | 13.75 | 201.46 | 3901.33 | -778.88 | -306.18
| 4100 | 13.75 | 201.46 | 3998.47 | -800.99 | -314.87
| 4200 | 13.75 | 201.46 | 4095.61 | -823.11 | -323.56
| 4300 | 13.75 | 201.46 | 4192.74 | -845.22 | -332.26
| 4400 | 13.75 | 201.46 | 4289.88 | -867.33 | -340.95
| 4500 | 13.75 | 201.46 | 4387.01 | -889.45 | -349.64
| 4600 | 13.75 | 201.46 | 4484.15 | -911.56 | -358.34
| 4700 | 13.75 | 201.46 | 4581.29 | -933.68 | -367.03
| 4800 | 13.75 | 201.46 | 4678.42 | -955.79 | -375.72
| 4900 | 13.75 | 201.46 | 4775.56 | -977.91 | -384.42
| 5000 | 13.75 | 201.46 | 4872.69 | -1000.02 | -393.11
| 5100 | 13.75 | 201.46 | 4969.83 | -1022.14 | -401.8
| 5200 | 13.75 | 201.46 | 5066.97 | -1044.25 | -410.5
| 5300 | 13.75 | 201.46 | 5164.1 | -1066.37 | -419.19
| 5400 | 13.75 | 201.46 | 5261.24 | -1088.48 | -427.88
| 5500 | 13.75 | 201.46 | 5358.37 | -1110.6 | -436.58
| 5600 | 13.75 | 201.46 | 5455.51 | -1132.71 | -445.27
| 5700 | 13.75 | 201.46 | 5552.64 | -1154.82 | -453.96
| 5800 | 13.75 | 201.46 | 5649.78 | -1176.94 | -462.66
| 5900 | 13.75 | 201.46 | 5746.92 | -1199.05 | -471.35
| 6000 | 13.75 | 201.46 | 5844.05 | -1221.17 | -480.04
| 6100 | 13.75 | 201.46 | 5941.19 | -1243.28 | -488.74
| 6200 | 13.75 | 201.46 | 6038.32 | -1265.4 | -497.43
| 6300 | 13.75 | 201.46 | 6135.46 | -1287.51 | -506.12
| 6400 | 13.75 | 201.46 | 6232.6 | -1309.63 | -514.82
| 6500 | 13.75 | 201.46 | 6329.73 | -1331.74 | -523.51
| 6600 | 13.75 | 201.46 | 6426.87 | -1353.86 | -532.2
| 6700 | 13.75 | 201.46 | 6524 | -1375.97 | -540.9
| 6800 | 13.75 | 201.46 | 6621.14 | -1398.08 | -549.59
| 6900 | 13.75 | 201.46 | 6718.27 | -1420.2 | -558.28
| 7000 | 13.75 | 201.46 | 6815.41 | -1442.31 | -566.97
| 7100 | 13.75 | 201.46 | 6912.55 | -1464.43 | -575.67
| 7200 | 13.75 | 201.46 | 7009.68 | -1486.54 | -584.36
| 7300 | 13.75 | 201.46 | 7106.82 | -1508.66 | -593.05
| 7400 | 13.75 | 201.46 | 7203.95 | -1530.77 | -601.75
| 7410.62 | 13.75 | 201.46 | 7214.27 | -1533.12 | -602.67
| 7500 | 11.96 | 201.46 | 7301.41 | -1551.62 | -609.94
| 7600 | 9.96 | 201.46 | 7399.58 | -1569.31 | -616.9
| 7700 | 7.96 | 201.46 | 7498.35 | -1583.81 | -622.6
| 7800 | 5.96 | 201.46 | 7597.61 | -1595.08 | -627.03
| 7900 | 3.96 | 201.46 | 7697.23 | -1603.12 | -630.19
| 8000 | 1.96 | 201.46 | 7797.09 | -1607.93 | -632.08
| 8097.93 | 0 | 0 | 7895 | -1609.48 | -632.69
| 8100 | 0.04 | 250 | 7897.07 | -1609.49 | -632.69
| 8174.2 | 1.53 | 250 | 7971.26 | -1609.83 | -633.64
| 8200 | 1.53 | 250 | 7997.06 | -1610.07 | -634.29
| 8300 | 1.53 | 250 | 8097.02 | -1610.98 | -636.79
| 8400 | 1.53 | 250 | 8196.99 | -1611.89 | -639.29
| 8500 | 1.53 | 250 | 8296.95 | -1612.8 | -641.79
| 8600 | 1.53 | 250 | 8396.92 | -1613.71 | -644.3
| 8700 | 1.53 | 250 | 8496.88 | -1614.62 | -646.8
| 8800 | 1.53 | 250 | 8596.84 | -1615.53 | -649.3
| 8900 | 1.53 | 250 | 8696.81 | -1616.44 | -651.8
| 9000 | 1.53 | 250 | 8796.77 | -1617.35 | -654.3
| 9100 | 1.53 | 250 | 8896.74 | -1618.26 | -656.8
| 9200 | 1.53 | 250 | 8996.7 | -1619.17 | -659.3
| 9300 | 1.53 | 250 | 9096.67 | -1620.08 | -661.81
| 9400 | 1.53 | 250 | 9196.63 | -1620.99 | -664.31
| 9500 | 1.53 | 250 | 9296.6 | -1621.9 | -666.81
| 9600 | 1.53 | 250 | 9396.56 | -1622.81 | -669.31
| 9700 | 1.53 | 250 | 9496.53 | -1623.72 | -671.81
| 9800 | 1.53 | 250 | 9596.49 | -1624.63 | -674.31
| 9900 | 1.53 | 250 | 9696.45 | -1625.54 | -676.82
| 10000 | 1.53 | 250 | 9796.42 | -1626.45 | -679.32
| 10100 | 1.53 | 250 | 9896.38 | -1627.36 | -681.82
| 10200 | 1.53 | 250 | 9996.35 | -1628.28 | -684.32
| 10300 | 1.53 | 250 | 10096.31 | -1629.19 | -686.82
| 10400 | 1.53 | 250 | 10196.28 | -1630.1 | -689.32
| 10500 | 1.53 | 250 | 10296.24 | -1631.01 | -691.82
| 10600 | 1.53 | 250 | 10396.21 | -1631.92 | -694.33
| 10700 | 1.53 | 250 | 10496.17 | -1632.83 | -696.83
| 10800 | 1.53 | 250 | 10596.14 | -1633.74 | -699.33
| 10900 | 1.53 | 250 | 10696.1 | -1634.65 | -701.83
| 11000 | 1.53 | 250 | 10796.06 | -1635.56 | -704.33
| 11100 | 1.53 | 250 | 10896.03 | -1636.47 | -706.83
| 11200 | 1.53 | 250 | 10995.99 | -1637.38 | -709.34
| 11300 | 1.53 | 250 | 11095.96 | -1638.29 | -711.84
| 11400 | 1.53 | 250 | 11195.92 | -1639.2 | -714.34
| 11500 | 1.53 | 250 | 11295.89 | -1640.11 | -716.84
| 11534.12 | 1.53 | 250 | 11330 | -1640.42 | -717.69

## Lookup (hidden)
North Reference | RetunValue | Grid Type | ReturnValue | Deviation Indicator | ReturnValue
| 2 |  | 0 |  | 2
True |  | SPCS-Colorado Central-NAD27 |  | Directional
Grid |  | SPCS-Colorado Central-NAD83 |  | High Angle
|  | SPCS-Colorado North-NAD27 |  | Horizontal
SPCS-Colorado North-NAD83
SPCS-Colorado South-NAD27
SPCS-Colorado South-NAD83
UTM-Zone 12 NAD27
UTM-Zone 12 NAD83
UTM-Zone 13 NAD27
UTM-Zone 13 NAD83