## Data
Header Information | measured depth (ft) | inclination (°) | azimuth (°) | true vertical depth (ft) | northing +N/-S (ft) | easting +E/-W (ft)
Operator Name | 0 | 0 | 0 | 0 | 0 | 0
Caerus Oil & Gas | 100 | 0 | 0 | 100 | 0 | 0
Operator Number | 150 | 0 | 0 | 150 | 0 | 0
86610 | 200 | 1.5 | 120 | 199.99 | -0.33 | 0.57
Well Name and Number | 250 | 3 | 120 | 249.95 | -1.31 | 2.27
NPR 22B-3 596 | 300 | 3 | 120 | 299.89 | -2.62 | 4.53
API Number (if available) | 340 | 3 | 120 | 339.83 | -3.66 | 6.35
05-123- | 400 | 4.07 | 143.94 | 399.72 | -6.17 | 8.96
Location: QQ SEC TWP RGE | 443.98 | 5.12 | 153.99 | 443.56 | -9.19 | 10.74
| 500 | 5.12 | 153.99 | 499.35 | -13.69 | 12.93
Citing Type: Planned or Actual | 600 | 5.12 | 153.99 | 598.96 | -21.71 | 16.84
PLANNED | 700 | 5.12 | 153.99 | 698.56 | -29.72 | 20.75
Deviation Indicator | 800 | 5.12 | 153.99 | 798.16 | -37.74 | 24.66
Directional | 900 | 5.12 | 153.99 | 897.76 | -45.76 | 28.58
North Reference | 1000 | 5.12 | 153.99 | 997.36 | -53.78 | 32.49
True | 1100 | 5.12 | 153.99 | 1096.96 | -61.8 | 36.4
Grid Type | 1200 | 5.12 | 153.99 | 1196.56 | -69.82 | 40.31
#VALUE! | 1300 | 5.12 | 153.99 | 1296.16 | -77.84 | 44.23
| 1400 | 5.12 | 153.99 | 1395.77 | -85.86 | 48.14
| 1500 | 5.12 | 153.99 | 1495.37 | -93.87 | 52.05
| 1600 | 5.12 | 153.99 | 1594.97 | -101.89 | 55.96
| 1700 | 5.12 | 153.99 | 1694.57 | -109.91 | 59.87
| 1800 | 5.12 | 153.99 | 1794.17 | -117.93 | 63.79
| 1900 | 5.12 | 153.99 | 1893.77 | -125.95 | 67.7
| 2000 | 5.12 | 153.99 | 1993.37 | -133.97 | 71.61
| 2100 | 5.12 | 153.99 | 2092.97 | -141.99 | 75.52
| 2200 | 5.12 | 153.99 | 2192.57 | -150.01 | 79.43
| 2300 | 5.12 | 153.99 | 2292.18 | -158.02 | 83.35
| 2400 | 5.12 | 153.99 | 2391.78 | -166.04 | 87.26
| 2500 | 5.12 | 153.99 | 2491.38 | -174.06 | 91.17
| 2600 | 5.12 | 153.99 | 2590.98 | -182.08 | 95.08
| 2700 | 5.12 | 153.99 | 2690.58 | -190.1 | 98.99
| 2800 | 5.12 | 153.99 | 2790.18 | -198.12 | 102.91
| 2900 | 5.12 | 153.99 | 2889.78 | -206.14 | 106.82
| 3000 | 5.12 | 153.99 | 2989.38 | -214.16 | 110.73
| 3100 | 5.12 | 153.99 | 3088.99 | -222.17 | 114.64
| 3200 | 5.12 | 153.99 | 3188.59 | -230.19 | 118.55
| 3300 | 5.12 | 153.99 | 3288.19 | -238.21 | 122.47
| 3400 | 5.12 | 153.99 | 3387.79 | -246.23 | 126.38
| 3500 | 5.12 | 153.99 | 3487.39 | -254.25 | 130.29
| 3600 | 5.12 | 153.99 | 3586.99 | -262.27 | 134.2
| 3700 | 5.12 | 153.99 | 3686.59 | -270.29 | 138.11
| 3800 | 5.12 | 153.99 | 3786.19 | -278.31 | 142.03
| 3900 | 5.12 | 153.99 | 3885.79 | -286.32 | 145.94
| 4000 | 5.12 | 153.99 | 3985.4 | -294.34 | 149.85
| 4100 | 5.12 | 153.99 | 4085 | -302.36 | 153.76
| 4200 | 5.12 | 153.99 | 4184.6 | -310.38 | 157.67
| 4300 | 5.12 | 153.99 | 4284.2 | -318.4 | 161.59
| 4360.44 | 5.12 | 153.99 | 4344.4 | -323.25 | 163.95
| 4400 | 4.33 | 153.99 | 4383.82 | -326.17 | 165.38
| 4500 | 2.33 | 153.99 | 4483.65 | -331.39 | 167.92
| 4600 | 0.33 | 153.99 | 4583.62 | -333.47 | 168.94
| 4616.38 | 0 | 0 | 4600 | -333.51 | 168.96
| 4654.23 | 0.76 | 250 | 4637.84 | -333.6 | 168.73
| 4700 | 0.76 | 250 | 4683.61 | -333.81 | 168.16
| 4800 | 0.76 | 250 | 4783.6 | -334.26 | 166.92
| 4900 | 0.76 | 250 | 4883.6 | -334.71 | 165.67
| 5000 | 0.76 | 250 | 4983.59 | -335.16 | 164.43
| 5100 | 0.76 | 250 | 5083.58 | -335.61 | 163.19
| 5200 | 0.76 | 250 | 5183.57 | -336.07 | 161.95
| 5300 | 0.76 | 250 | 5283.56 | -336.52 | 160.71
| 5400 | 0.76 | 250 | 5383.55 | -336.97 | 159.47
| 5500 | 0.76 | 250 | 5483.54 | -337.42 | 158.23
| 5600 | 0.76 | 250 | 5583.53 | -337.87 | 156.99
| 5700 | 0.76 | 250 | 5683.53 | -338.33 | 155.74
| 5800 | 0.76 | 250 | 5783.52 | -338.78 | 154.5
| 5900 | 0.76 | 250 | 5883.51 | -339.23 | 153.26
| 6000 | 0.76 | 250 | 5983.5 | -339.68 | 152.02
| 6100 | 0.76 | 250 | 6083.49 | -340.13 | 150.78
| 6200 | 0.76 | 250 | 6183.48 | -340.58 | 149.54
| 6300 | 0.76 | 250 | 6283.47 | -341.04 | 148.3
| 6400 | 0.76 | 250 | 6383.46 | -341.49 | 147.05
| 6500 | 0.76 | 250 | 6483.46 | -341.94 | 145.81
| 6600 | 0.76 | 250 | 6583.45 | -342.39 | 144.57
| 6700 | 0.76 | 250 | 6683.44 | -342.84 | 143.33
| 6800 | 0.76 | 250 | 6783.43 | -343.29 | 142.09
| 6900 | 0.76 | 250 | 6883.42 | -343.75 | 140.85
| 7000 | 0.76 | 250 | 6983.41 | -344.2 | 139.61
| 7100 | 0.76 | 250 | 7083.4 | -344.65 | 138.37
| 7200 | 0.76 | 250 | 7183.39 | -345.1 | 137.12
| 7300 | 0.76 | 250 | 7283.39 | -345.55 | 135.88
| 7400 | 0.76 | 250 | 7383.38 | -346.01 | 134.64
| 7500 | 0.76 | 250 | 7483.37 | -346.46 | 133.4
| 7600 | 0.76 | 250 | 7583.36 | -346.91 | 132.16
| 7700 | 0.76 | 250 | 7683.35 | -347.36 | 130.92
| 7800 | 0.76 | 250 | 7783.34 | -347.81 | 129.68
| 7900 | 0.76 | 250 | 7883.33 | -348.26 | 128.44
| 8000 | 0.76 | 250 | 7983.33 | -348.72 | 127.19
| 8100 | 0.76 | 250 | 8083.32 | -349.17 | 125.95
| 8200 | 0.76 | 250 | 8183.31 | -349.62 | 124.71
| 8300 | 0.76 | 250 | 8283.3 | -350.07 | 123.47
| 8400 | 0.76 | 250 | 8383.29 | -350.52 | 122.23
| 8500 | 0.76 | 250 | 8483.28 | -350.98 | 120.99
| 8600 | 0.76 | 250 | 8583.27 | -351.43 | 119.75
| 8700 | 0.76 | 250 | 8683.26 | -351.88 | 118.51
| 8800 | 0.76 | 250 | 8783.26 | -352.33 | 117.26
| 8900 | 0.76 | 250 | 8883.25 | -352.78 | 116.02
| 9000 | 0.76 | 250 | 8983.24 | -353.23 | 114.78
| 9100 | 0.76 | 250 | 9083.23 | -353.69 | 113.54
| 9200 | 0.76 | 250 | 9183.22 | -354.14 | 112.3
| 9300 | 0.76 | 250 | 9283.21 | -354.59 | 111.06
| 9400 | 0.76 | 250 | 9383.2 | -355.04 | 109.82
| 9500 | 0.76 | 250 | 9483.19 | -355.49 | 108.57
| 9600 | 0.76 | 250 | 9583.19 | -355.95 | 107.33
| 9700 | 0.76 | 250 | 9683.18 | -356.4 | 106.09
| 9800 | 0.76 | 250 | 9783.17 | -356.85 | 104.85
| 9900 | 0.76 | 250 | 9883.16 | -357.3 | 103.61
| 10000 | 0.76 | 250 | 9983.15 | -357.75 | 102.37
| 10100 | 0.76 | 250 | 10083.14 | -358.2 | 101.13
| 10200 | 0.76 | 250 | 10183.13 | -358.66 | 99.89
| 10300 | 0.76 | 250 | 10283.12 | -359.11 | 98.64
| 10400 | 0.76 | 250 | 10383.12 | -359.56 | 97.4
| 10500 | 0.76 | 250 | 10483.11 | -360.01 | 96.16
| 10600 | 0.76 | 250 | 10583.1 | -360.46 | 94.92
| 10700 | 0.76 | 250 | 10683.09 | -360.91 | 93.68
| 10800 | 0.76 | 250 | 10783.08 | -361.37 | 92.44
| 10900 | 0.76 | 250 | 10883.07 | -361.82 | 91.2
| 11000 | 0.76 | 250 | 10983.06 | -362.27 | 89.96
| 11100 | 0.76 | 250 | 11083.05 | -362.72 | 88.71
| 11200 | 0.76 | 250 | 11183.05 | -363.17 | 87.47
| 11300 | 0.76 | 250 | 11283.04 | -363.63 | 86.23
| 11400 | 0.76 | 250 | 11383.03 | -364.08 | 84.99
| 11482.98 | 0.76 | 250 | 11466 | -364.45 | 83.96

## Lookup (hidden)
North Reference | RetunValue | Grid Type | ReturnValue | Deviation Indicator | ReturnValue
| 2 |  | 0 |  | 2
True |  | SPCS-Colorado Central-NAD27 |  | Directional
Grid |  | SPCS-Colorado Central-NAD83 |  | High Angle
|  | SPCS-Colorado North-NAD27 |  | Horizontal
SPCS-Colorado North-NAD83
SPCS-Colorado South-NAD27
SPCS-Colorado South-NAD83
UTM-Zone 12 NAD27
UTM-Zone 12 NAD83
UTM-Zone 13 NAD27
UTM-Zone 13 NAD83