## Data
Header Information | measured depth (ft) | inclination (°) | azimuth (°) | true vertical depth (ft) | northing +N/-S (ft) | easting +E/-W (ft)
Operator Name | 0 | 0 | 0 | 0 | 0 | 0
Caerus Oil & Gas | 100 | 0 | 0 | 100 | 0 | 0
Operator Number | 175 | 0 | 0 | 175 | 0 | 0
86610 | 200 | 0.75 | 212.33 | 200 | -0.14 | -0.09
Well Name and Number | 300 | 3.75 | 212.33 | 299.91 | -3.46 | -2.19
NPR 23C-3 596 | 400 | 6.75 | 212.33 | 399.48 | -11.19 | -7.08
API Number (if available) | 498.68 | 9.71 | 212.33 | 497.13 | -23.12 | -14.63
05-123- | 500 | 9.71 | 212.33 | 498.43 | -23.31 | -14.75
Location: QQ SEC TWP RGE | 600 | 9.71 | 212.33 | 597 | -37.56 | -23.77
| 700 | 9.71 | 212.33 | 695.57 | -51.81 | -32.79
Citing Type: Planned or Actual | 800 | 9.71 | 212.33 | 794.14 | -66.07 | -41.81
PLANNED | 900 | 9.71 | 212.33 | 892.7 | -80.32 | -50.83
Deviation Indicator | 1000 | 9.71 | 212.33 | 991.27 | -94.57 | -59.85
Directional | 1100 | 9.71 | 212.33 | 1089.84 | -108.82 | -68.87
North Reference | 1200 | 9.71 | 212.33 | 1188.4 | -123.08 | -77.89
True | 1300 | 9.71 | 212.33 | 1286.97 | -137.33 | -86.91
Grid Type | 1400 | 9.71 | 212.33 | 1385.54 | -151.58 | -95.93
#VALUE! | 1500 | 9.71 | 212.33 | 1484.11 | -165.83 | -104.95
| 1600 | 9.71 | 212.33 | 1582.67 | -180.08 | -113.97
| 1700 | 9.71 | 212.33 | 1681.24 | -194.34 | -122.99
| 1800 | 9.71 | 212.33 | 1779.81 | -208.59 | -132.02
| 1900 | 9.71 | 212.33 | 1878.38 | -222.84 | -141.04
| 2000 | 9.71 | 212.33 | 1976.94 | -237.09 | -150.06
| 2100 | 9.71 | 212.33 | 2075.51 | -251.35 | -159.08
| 2200 | 9.71 | 212.33 | 2174.08 | -265.6 | -168.1
| 2300 | 9.71 | 212.33 | 2272.64 | -279.85 | -177.12
| 2400 | 9.71 | 212.33 | 2371.21 | -294.1 | -186.14
| 2500 | 9.71 | 212.33 | 2469.78 | -308.36 | -195.16
| 2600 | 9.71 | 212.33 | 2568.35 | -322.61 | -204.18
| 2700 | 9.71 | 212.33 | 2666.91 | -336.86 | -213.2
| 2800 | 9.71 | 212.33 | 2765.48 | -351.11 | -222.22
| 2900 | 9.71 | 212.33 | 2864.05 | -365.36 | -231.24
| 3000 | 9.71 | 212.33 | 2962.62 | -379.62 | -240.26
| 3100 | 9.71 | 212.33 | 3061.18 | -393.87 | -249.28
| 3200 | 9.71 | 212.33 | 3159.75 | -408.12 | -258.3
| 3300 | 9.71 | 212.33 | 3258.32 | -422.37 | -267.32
| 3400 | 9.71 | 212.33 | 3356.88 | -436.63 | -276.34
| 3500 | 9.71 | 212.33 | 3455.45 | -450.88 | -285.36
| 3600 | 9.71 | 212.33 | 3554.02 | -465.13 | -294.38
| 3700 | 9.71 | 212.33 | 3652.59 | -479.38 | -303.4
| 3800 | 9.71 | 212.33 | 3751.15 | -493.63 | -312.42
| 3900 | 9.71 | 212.33 | 3849.72 | -507.89 | -321.44
| 4000 | 9.71 | 212.33 | 3948.29 | -522.14 | -330.46
| 4100 | 9.71 | 212.33 | 4046.86 | -536.39 | -339.48
| 4200 | 9.71 | 212.33 | 4145.42 | -550.64 | -348.5
| 4300 | 9.71 | 212.33 | 4243.99 | -564.9 | -357.52
| 4400 | 9.71 | 212.33 | 4342.56 | -579.15 | -366.54
| 4500 | 9.71 | 212.33 | 4441.12 | -593.4 | -375.56
| 4600 | 9.71 | 212.33 | 4539.69 | -607.65 | -384.58
| 4700 | 9.71 | 212.33 | 4638.26 | -621.91 | -393.6
| 4800 | 9.71 | 212.33 | 4736.83 | -636.16 | -402.62
| 4900 | 9.71 | 212.33 | 4835.39 | -650.41 | -411.64
| 5000 | 9.71 | 212.33 | 4933.96 | -664.66 | -420.66
| 5100 | 9.71 | 212.33 | 5032.53 | -678.91 | -429.68
| 5200 | 9.71 | 212.33 | 5131.1 | -693.17 | -438.7
| 5300 | 9.71 | 212.33 | 5229.66 | -707.42 | -447.72
| 5400 | 9.71 | 212.33 | 5328.23 | -721.67 | -456.74
| 5500 | 9.71 | 212.33 | 5426.8 | -735.92 | -465.76
| 5600 | 9.71 | 212.33 | 5525.36 | -750.18 | -474.78
| 5700 | 9.71 | 212.33 | 5623.93 | -764.43 | -483.8
| 5800 | 9.71 | 212.33 | 5722.5 | -778.68 | -492.82
| 5900 | 9.71 | 212.33 | 5821.07 | -792.93 | -501.84
| 6000 | 9.71 | 212.33 | 5919.63 | -807.19 | -510.86
| 6100 | 9.71 | 212.33 | 6018.2 | -821.44 | -519.88
| 6200 | 9.71 | 212.33 | 6116.77 | -835.69 | -528.9
| 6300 | 9.71 | 212.33 | 6215.34 | -849.94 | -537.92
| 6400 | 9.71 | 212.33 | 6313.9 | -864.19 | -546.95
| 6500 | 9.71 | 212.33 | 6412.47 | -878.45 | -555.97
| 6600 | 9.71 | 212.33 | 6511.04 | -892.7 | -564.99
| 6700 | 9.71 | 212.33 | 6609.6 | -906.95 | -574.01
| 6800 | 9.71 | 212.33 | 6708.17 | -921.2 | -583.03
| 6900 | 9.71 | 212.33 | 6806.74 | -935.46 | -592.05
| 7000 | 9.71 | 212.33 | 6905.31 | -949.71 | -601.07
| 7100 | 9.71 | 212.33 | 7003.87 | -963.96 | -610.09
| 7200 | 9.71 | 212.33 | 7102.44 | -978.21 | -619.11
| 7300 | 9.71 | 212.33 | 7201.01 | -992.46 | -628.13
| 7400 | 9.71 | 212.33 | 7299.58 | -1006.72 | -637.15
| 7500 | 9.71 | 212.33 | 7398.14 | -1020.97 | -646.17
| 7529.07 | 9.71 | 212.33 | 7426.8 | -1025.11 | -648.79
| 7600 | 8.29 | 212.33 | 7496.85 | -1034.49 | -654.72
| 7700 | 6.29 | 212.33 | 7596.04 | -1045.21 | -661.51
| 7800 | 4.29 | 212.33 | 7695.61 | -1053.01 | -666.44
| 7900 | 2.29 | 212.33 | 7795.44 | -1057.86 | -669.51
| 8000 | 0.29 | 212.33 | 7895.41 | -1059.76 | -670.72
| 8014.59 | 0 | 0 | 7910 | -1059.8 | -670.74
| 8090.64 | 1.52 | 250 | 7986.04 | -1060.14 | -671.69
| 8100 | 1.52 | 250 | 7995.39 | -1060.23 | -671.92
| 8200 | 1.52 | 250 | 8095.36 | -1061.13 | -674.42
| 8300 | 1.52 | 250 | 8195.32 | -1062.04 | -676.91
| 8400 | 1.52 | 250 | 8295.29 | -1062.95 | -679.4
| 8500 | 1.52 | 250 | 8395.25 | -1063.86 | -681.9
| 8600 | 1.52 | 250 | 8495.22 | -1064.76 | -684.39
| 8700 | 1.52 | 250 | 8595.18 | -1065.67 | -686.89
| 8800 | 1.52 | 250 | 8695.15 | -1066.58 | -689.38
| 8900 | 1.52 | 250 | 8795.11 | -1067.49 | -691.87
| 9000 | 1.52 | 250 | 8895.08 | -1068.4 | -694.37
| 9100 | 1.52 | 250 | 8995.04 | -1069.3 | -696.86
| 9200 | 1.52 | 250 | 9095.01 | -1070.21 | -699.36
| 9300 | 1.52 | 250 | 9194.97 | -1071.12 | -701.85
| 9400 | 1.52 | 250 | 9294.94 | -1072.03 | -704.35
| 9500 | 1.52 | 250 | 9394.9 | -1072.93 | -706.84
| 9600 | 1.52 | 250 | 9494.86 | -1073.84 | -709.33
| 9700 | 1.52 | 250 | 9594.83 | -1074.75 | -711.83
| 9800 | 1.52 | 250 | 9694.79 | -1075.66 | -714.32
| 9900 | 1.52 | 250 | 9794.76 | -1076.57 | -716.82
| 10000 | 1.52 | 250 | 9894.72 | -1077.47 | -719.31
| 10100 | 1.52 | 250 | 9994.69 | -1078.38 | -721.8
| 10200 | 1.52 | 250 | 10094.65 | -1079.29 | -724.3
| 10300 | 1.52 | 250 | 10194.62 | -1080.2 | -726.79
| 10400 | 1.52 | 250 | 10294.58 | -1081.1 | -729.29
| 10500 | 1.52 | 250 | 10394.55 | -1082.01 | -731.78
| 10600 | 1.52 | 250 | 10494.51 | -1082.92 | -734.27
| 10700 | 1.52 | 250 | 10594.48 | -1083.83 | -736.77
| 10800 | 1.52 | 250 | 10694.44 | -1084.74 | -739.26
| 10900 | 1.52 | 250 | 10794.41 | -1085.64 | -741.76
| 11000 | 1.52 | 250 | 10894.37 | -1086.55 | -744.25
| 11100 | 1.52 | 250 | 10994.34 | -1087.46 | -746.75
| 11200 | 1.52 | 250 | 11094.3 | -1088.37 | -749.24
| 11300 | 1.52 | 250 | 11194.27 | -1089.27 | -751.73
| 11400 | 1.52 | 250 | 11294.23 | -1090.18 | -754.23
| 11460.79 | 1.52 | 250 | 11355 | -1090.73 | -755.74

## Lookup (hidden)
North Reference | RetunValue | Grid Type | ReturnValue | Deviation Indicator | ReturnValue
| 2 |  | 0 |  | 2
True |  | SPCS-Colorado Central-NAD27 |  | Directional
Grid |  | SPCS-Colorado Central-NAD83 |  | High Angle
|  | SPCS-Colorado North-NAD27 |  | Horizontal
SPCS-Colorado North-NAD83
SPCS-Colorado South-NAD27
SPCS-Colorado South-NAD83
UTM-Zone 12 NAD27
UTM-Zone 12 NAD83
UTM-Zone 13 NAD27
UTM-Zone 13 NAD83