## Data
Header Information | measured depth (ft) | inclination (°) | azimuth (°) | true vertical depth (ft) | northing +N/-S (ft) | easting +E/-W (ft)
Operator Name | 0 | 0 | 0 | 0 | 0 | 0
Caerus Oil & Gas | 100 | 0 | 0 | 100 | 0 | 0
Operator Number | 200 | 0 | 0 | 200 | 0 | 0
86610 | 250 | 0 | 0 | 250 | 0 | 0
Well Name and Number | 300 | 1.5 | 41.89 | 299.99 | 0.49 | 0.44
NPR 21D-3 596 | 400 | 4.5 | 41.89 | 399.85 | 4.38 | 3.93
API Number (if available) | 416.81 | 5 | 41.89 | 416.6 | 5.42 | 4.86
05-123- | 500 | 5 | 41.89 | 499.47 | 10.82 | 9.71
Location: QQ SEC TWP RGE | 600 | 5 | 41.89 | 599.09 | 17.32 | 15.53
| 700 | 5 | 41.89 | 698.71 | 23.81 | 21.36
Citing Type: Planned or Actual | 800 | 5 | 41.89 | 798.33 | 30.3 | 27.18
PLANNED | 900 | 5 | 41.89 | 897.95 | 36.8 | 33
Deviation Indicator | 1000 | 5 | 41.89 | 997.56 | 43.29 | 38.83
Directional | 1100 | 5 | 41.89 | 1097.18 | 49.78 | 44.65
North Reference | 1200 | 5 | 41.89 | 1196.8 | 56.28 | 50.48
True | 1300 | 5 | 41.89 | 1296.42 | 62.77 | 56.3
Grid Type | 1400 | 5 | 41.89 | 1396.04 | 69.26 | 62.13
#VALUE! | 1500 | 5 | 41.89 | 1495.66 | 75.76 | 67.95
| 1600 | 5 | 41.89 | 1595.28 | 82.25 | 73.78
| 1700 | 5 | 41.89 | 1694.9 | 88.74 | 79.6
| 1800 | 5 | 41.89 | 1794.52 | 95.24 | 85.42
| 1900 | 5 | 41.89 | 1894.13 | 101.73 | 91.25
| 2000 | 5 | 41.89 | 1993.75 | 108.23 | 97.07
| 2100 | 5 | 41.89 | 2093.37 | 114.72 | 102.9
| 2200 | 5 | 41.89 | 2192.99 | 121.21 | 108.72
| 2300 | 5 | 41.89 | 2292.61 | 127.71 | 114.55
| 2400 | 5 | 41.89 | 2392.23 | 134.2 | 120.37
| 2500 | 5 | 41.89 | 2491.85 | 140.69 | 126.2
| 2600 | 5 | 41.89 | 2591.47 | 147.19 | 132.02
| 2700 | 5 | 41.89 | 2691.08 | 153.68 | 137.84
| 2800 | 5 | 41.89 | 2790.7 | 160.17 | 143.67
| 2900 | 5 | 41.89 | 2890.32 | 166.67 | 149.49
| 3000 | 5 | 41.89 | 2989.94 | 173.16 | 155.32
| 3100 | 5 | 41.89 | 3089.56 | 179.66 | 161.14
| 3200 | 5 | 41.89 | 3189.18 | 186.15 | 166.97
| 3300 | 5 | 41.89 | 3288.8 | 192.64 | 172.79
| 3400 | 5 | 41.89 | 3388.42 | 199.14 | 178.62
| 3508.4 | 5 | 41.89 | 3496.4 | 206.18 | 184.93
| 3600 | 2.26 | 41.89 | 3587.81 | 210.49 | 188.8
| 3675.21 | 0 | 0 | 3663 | 211.59 | 189.79
| 3708.35 | 0.66 | 250 | 3696.14 | 211.53 | 189.61
| 3800 | 0.66 | 250 | 3787.78 | 211.17 | 188.61
| 3900 | 0.66 | 250 | 3887.78 | 210.77 | 187.53
| 4000 | 0.66 | 250 | 3987.77 | 210.38 | 186.44
| 4100 | 0.66 | 250 | 4087.76 | 209.98 | 185.35
| 4200 | 0.66 | 250 | 4187.76 | 209.58 | 184.27
| 4300 | 0.66 | 250 | 4287.75 | 209.19 | 183.18
| 4400 | 0.66 | 250 | 4387.74 | 208.79 | 182.09
| 4500 | 0.66 | 250 | 4487.74 | 208.4 | 181.01
| 4600 | 0.66 | 250 | 4587.73 | 208 | 179.92
| 4700 | 0.66 | 250 | 4687.72 | 207.61 | 178.83
| 4800 | 0.66 | 250 | 4787.72 | 207.21 | 177.74
| 4900 | 0.66 | 250 | 4887.71 | 206.82 | 176.66
| 5000 | 0.66 | 250 | 4987.7 | 206.42 | 175.57
| 5100 | 0.66 | 250 | 5087.7 | 206.02 | 174.48
| 5200 | 0.66 | 250 | 5187.69 | 205.63 | 173.4
| 5300 | 0.66 | 250 | 5287.68 | 205.23 | 172.31
| 5400 | 0.66 | 250 | 5387.68 | 204.84 | 171.22
| 5500 | 0.66 | 250 | 5487.67 | 204.44 | 170.14
| 5600 | 0.66 | 250 | 5587.66 | 204.05 | 169.05
| 5700 | 0.66 | 250 | 5687.66 | 203.65 | 167.96
| 5800 | 0.66 | 250 | 5787.65 | 203.26 | 166.88
| 5900 | 0.66 | 250 | 5887.64 | 202.86 | 165.79
| 6000 | 0.66 | 250 | 5987.64 | 202.46 | 164.7
| 6100 | 0.66 | 250 | 6087.63 | 202.07 | 163.61
| 6200 | 0.66 | 250 | 6187.62 | 201.67 | 162.53
| 6300 | 0.66 | 250 | 6287.62 | 201.28 | 161.44
| 6400 | 0.66 | 250 | 6387.61 | 200.88 | 160.35
| 6500 | 0.66 | 250 | 6487.6 | 200.49 | 159.27
| 6600 | 0.66 | 250 | 6587.6 | 200.09 | 158.18
| 6700 | 0.66 | 250 | 6687.59 | 199.7 | 157.09
| 6800 | 0.66 | 250 | 6787.58 | 199.3 | 156.01
| 6900 | 0.66 | 250 | 6887.58 | 198.9 | 154.92
| 7000 | 0.66 | 250 | 6987.57 | 198.51 | 153.83
| 7100 | 0.66 | 250 | 7087.56 | 198.11 | 152.75
| 7200 | 0.66 | 250 | 7187.56 | 197.72 | 151.66
| 7300 | 0.66 | 250 | 7287.55 | 197.32 | 150.57
| 7400 | 0.66 | 250 | 7387.54 | 196.93 | 149.48
| 7500 | 0.66 | 250 | 7487.54 | 196.53 | 148.4
| 7600 | 0.66 | 250 | 7587.53 | 196.13 | 147.31
| 7700 | 0.66 | 250 | 7687.52 | 195.74 | 146.22
| 7800 | 0.66 | 250 | 7787.52 | 195.34 | 145.14
| 7900 | 0.66 | 250 | 7887.51 | 194.95 | 144.05
| 8000 | 0.66 | 250 | 7987.5 | 194.55 | 142.96
| 8100 | 0.66 | 250 | 8087.5 | 194.16 | 141.88
| 8200 | 0.66 | 250 | 8187.49 | 193.76 | 140.79
| 8300 | 0.66 | 250 | 8287.48 | 193.37 | 139.7
| 8400 | 0.66 | 250 | 8387.48 | 192.97 | 138.62
| 8500 | 0.66 | 250 | 8487.47 | 192.57 | 137.53
| 8600 | 0.66 | 250 | 8587.46 | 192.18 | 136.44
| 8700 | 0.66 | 250 | 8687.46 | 191.78 | 135.36
| 8800 | 0.66 | 250 | 8787.45 | 191.39 | 134.27
| 8900 | 0.66 | 250 | 8887.44 | 190.99 | 133.18
| 9000 | 0.66 | 250 | 8987.44 | 190.6 | 132.09
| 9100 | 0.66 | 250 | 9087.43 | 190.2 | 131.01
| 9200 | 0.66 | 250 | 9187.42 | 189.81 | 129.92
| 9300 | 0.66 | 250 | 9287.42 | 189.41 | 128.83
| 9400 | 0.66 | 250 | 9387.41 | 189.01 | 127.75
| 9500 | 0.66 | 250 | 9487.4 | 188.62 | 126.66
| 9600 | 0.66 | 250 | 9587.4 | 188.22 | 125.57
| 9700 | 0.66 | 250 | 9687.39 | 187.83 | 124.49
| 9800 | 0.66 | 250 | 9787.38 | 187.43 | 123.4
| 9900 | 0.66 | 250 | 9887.38 | 187.04 | 122.31
| 10000 | 0.66 | 250 | 9987.37 | 186.64 | 121.23
| 10100 | 0.66 | 250 | 10087.36 | 186.25 | 120.14
| 10200 | 0.66 | 250 | 10187.36 | 185.85 | 119.05
| 10300 | 0.66 | 250 | 10287.35 | 185.45 | 117.96
| 10400 | 0.66 | 250 | 10387.34 | 185.06 | 116.88
| 10500 | 0.66 | 250 | 10487.34 | 184.66 | 115.79
| 10600 | 0.66 | 250 | 10587.33 | 184.27 | 114.7
| 10700 | 0.66 | 250 | 10687.32 | 183.87 | 113.62
| 10800 | 0.66 | 250 | 10787.32 | 183.48 | 112.53
| 10900 | 0.66 | 250 | 10887.31 | 183.08 | 111.44
| 11000 | 0.66 | 250 | 10987.3 | 182.69 | 110.36
| 11100 | 0.66 | 250 | 11087.3 | 182.29 | 109.27
| 11200 | 0.66 | 250 | 11187.29 | 181.89 | 108.18
| 11300 | 0.66 | 250 | 11287.28 | 181.5 | 107.1
| 11400 | 0.66 | 250 | 11387.28 | 181.1 | 106.01
| 11500 | 0.66 | 250 | 11487.27 | 180.71 | 104.92
| 11511.73 | 0.66 | 250 | 11499 | 180.66 | 104.79

## Lookup (hidden)
North Reference | RetunValue | Grid Type | ReturnValue | Deviation Indicator | ReturnValue
| 2 |  | 0 |  | 2
True |  | SPCS-Colorado Central-NAD27 |  | Directional
Grid |  | SPCS-Colorado Central-NAD83 |  | High Angle
|  | SPCS-Colorado North-NAD27 |  | Horizontal
SPCS-Colorado North-NAD83
SPCS-Colorado South-NAD27
SPCS-Colorado South-NAD83
UTM-Zone 12 NAD27
UTM-Zone 12 NAD83
UTM-Zone 13 NAD27
UTM-Zone 13 NAD83