## Data
Header Information | measured depth (ft) | inclination (°) | azimuth (°) | true vertical depth (ft) | northing +N/-S (ft) | easting +E/-W (ft)
Operator Name | 0 | 0 | 0 | 0 | 0 | 0
Caerus Oil & Gas | 100 | 0 | 0 | 100 | 0 | 0
Operator Number | 200 | 0 | 0 | 200 | 0 | 0
86610 | 300 | 3 | 270 | 299.95 | 0 | -2.62
Well Name and Number | 390 | 3 | 270 | 389.83 | 0 | -7.33
NPR 22A-3 596 | 400 | 3.28 | 271.99 | 399.82 | 0.01 | -7.88
API Number (if available) | 460.55 | 5.02 | 279.19 | 460.2 | 0.49 | -12.22
05-123- | 500 | 5.02 | 279.19 | 499.5 | 1.05 | -15.63
Location: QQ SEC TWP RGE | 600 | 5.02 | 279.19 | 599.12 | 2.44 | -24.28
| 700 | 5.02 | 279.19 | 698.74 | 3.84 | -32.92
Citing Type: Planned or Actual | 800 | 5.02 | 279.19 | 798.35 | 5.24 | -41.56
PLANNED | 900 | 5.02 | 279.19 | 897.97 | 6.64 | -50.21
Deviation Indicator | 1000 | 5.02 | 279.19 | 997.58 | 8.04 | -58.85
Directional | 1100 | 5.02 | 279.19 | 1097.2 | 9.44 | -67.49
North Reference | 1200 | 5.02 | 279.19 | 1196.82 | 10.84 | -76.14
True | 1300 | 5.02 | 279.19 | 1296.43 | 12.23 | -84.78
Grid Type | 1400 | 5.02 | 279.19 | 1396.05 | 13.63 | -93.42
#VALUE! | 1500 | 5.02 | 279.19 | 1495.66 | 15.03 | -102.07
| 1600 | 5.02 | 279.19 | 1595.28 | 16.43 | -110.71
| 1700 | 5.02 | 279.19 | 1694.89 | 17.83 | -119.35
| 1800 | 5.02 | 279.19 | 1794.51 | 19.23 | -128
| 1900 | 5.02 | 279.19 | 1894.13 | 20.63 | -136.64
| 2000 | 5.02 | 279.19 | 1993.74 | 22.02 | -145.28
| 2100 | 5.02 | 279.19 | 2093.36 | 23.42 | -153.93
| 2200 | 5.02 | 279.19 | 2192.97 | 24.82 | -162.57
| 2300 | 5.02 | 279.19 | 2292.59 | 26.22 | -171.21
| 2400 | 5.02 | 279.19 | 2392.21 | 27.62 | -179.86
| 2500 | 5.02 | 279.19 | 2491.82 | 29.02 | -188.5
| 2600 | 5.02 | 279.19 | 2591.44 | 30.42 | -197.14
| 2700 | 5.02 | 279.19 | 2691.05 | 31.81 | -205.79
| 2800 | 5.02 | 279.19 | 2790.67 | 33.21 | -214.43
| 2900 | 5.02 | 279.19 | 2890.29 | 34.61 | -223.07
| 3000 | 5.02 | 279.19 | 2989.9 | 36.01 | -231.72
| 3100 | 5.02 | 279.19 | 3089.52 | 37.41 | -240.36
| 3200 | 5.02 | 279.19 | 3189.13 | 38.81 | -249.01
| 3300 | 5.02 | 279.19 | 3288.75 | 40.21 | -257.65
| 3400 | 5.02 | 279.19 | 3388.37 | 41.6 | -266.29
| 3500 | 5.02 | 279.19 | 3487.98 | 43 | -274.94
| 3600 | 5.02 | 279.19 | 3587.6 | 44.4 | -283.58
| 3700 | 5.02 | 279.19 | 3687.21 | 45.8 | -292.22
| 3800 | 5.02 | 279.19 | 3786.83 | 47.2 | -300.87
| 3900 | 5.02 | 279.19 | 3886.45 | 48.6 | -309.51
| 4000 | 5.02 | 279.19 | 3986.06 | 50 | -318.15
| 4100 | 5.02 | 279.19 | 4085.68 | 51.39 | -326.8
| 4200 | 5.02 | 279.19 | 4185.29 | 52.79 | -335.44
| 4300 | 5.02 | 279.19 | 4284.91 | 54.19 | -344.08
| 4400 | 5.02 | 279.19 | 4384.53 | 55.59 | -352.73
| 4500 | 5.02 | 279.19 | 4484.14 | 56.99 | -361.37
| 4600 | 5.02 | 279.19 | 4583.76 | 58.39 | -370.01
| 4700 | 5.02 | 279.19 | 4683.37 | 59.79 | -378.66
| 4800 | 5.02 | 279.19 | 4782.99 | 61.18 | -387.3
| 4900 | 5.02 | 279.19 | 4882.61 | 62.58 | -395.94
| 5000 | 5.02 | 279.19 | 4982.22 | 63.98 | -404.59
| 5100 | 5.02 | 279.19 | 5081.84 | 65.38 | -413.23
| 5200 | 5.02 | 279.19 | 5181.45 | 66.78 | -421.87
| 5300 | 5.02 | 279.19 | 5281.07 | 68.18 | -430.52
| 5400 | 5.02 | 279.19 | 5380.68 | 69.58 | -439.16
| 5500 | 5.02 | 279.19 | 5480.3 | 70.97 | -447.8
| 5600 | 5.02 | 279.19 | 5579.92 | 72.37 | -456.45
| 5700 | 5.02 | 279.19 | 5679.53 | 73.77 | -465.09
| 5800 | 5.02 | 279.19 | 5779.15 | 75.17 | -473.73
| 5900 | 5.02 | 279.19 | 5878.76 | 76.57 | -482.38
| 6000 | 5.02 | 279.19 | 5978.38 | 77.97 | -491.02
| 6100 | 5.02 | 279.19 | 6078 | 79.37 | -499.66
| 6200 | 5.02 | 279.19 | 6177.61 | 80.76 | -508.31
| 6300 | 5.02 | 279.19 | 6277.23 | 82.16 | -516.95
| 6400 | 5.02 | 279.19 | 6376.84 | 83.56 | -525.59
| 6500 | 5.02 | 279.19 | 6476.46 | 84.96 | -534.24
| 6600 | 5.02 | 279.19 | 6576.08 | 86.36 | -542.88
| 6700 | 5.02 | 279.19 | 6675.69 | 87.76 | -551.52
| 6800 | 5.02 | 279.19 | 6775.31 | 89.16 | -560.17
| 6900 | 5.02 | 279.19 | 6874.92 | 90.55 | -568.81
| 7000 | 5.02 | 279.19 | 6974.54 | 91.95 | -577.45
| 7100 | 5.02 | 279.19 | 7074.16 | 93.35 | -586.1
| 7200 | 5.02 | 279.19 | 7173.77 | 94.75 | -594.74
| 7300 | 5.02 | 279.19 | 7273.39 | 96.15 | -603.38
| 7400 | 5.02 | 279.19 | 7373 | 97.55 | -612.03
| 7500 | 5.02 | 279.19 | 7472.62 | 98.95 | -620.67
| 7600 | 5.02 | 279.19 | 7572.24 | 100.34 | -629.31
| 7699.31 | 5.02 | 279.19 | 7671.16 | 101.73 | -637.9
| 7800 | 3.01 | 279.19 | 7771.6 | 102.86 | -644.86
| 7900 | 1.01 | 279.19 | 7871.53 | 103.42 | -648.32
| 7950.47 | 0 | 0 | 7922 | 103.49 | -648.76
| 8000 | 0.99 | 250 | 7971.53 | 103.34 | -649.16
| 8025.38 | 1.5 | 250 | 7996.9 | 103.16 | -649.68
| 8100 | 1.5 | 250 | 8071.5 | 102.49 | -651.51
| 8200 | 1.5 | 250 | 8171.46 | 101.59 | -653.97
| 8300 | 1.5 | 250 | 8271.43 | 100.7 | -656.43
| 8400 | 1.5 | 250 | 8371.4 | 99.81 | -658.88
| 8500 | 1.5 | 250 | 8471.36 | 98.91 | -661.34
| 8600 | 1.5 | 250 | 8571.33 | 98.02 | -663.8
| 8700 | 1.5 | 250 | 8671.29 | 97.12 | -666.26
| 8800 | 1.5 | 250 | 8771.26 | 96.23 | -668.71
| 8900 | 1.5 | 250 | 8871.22 | 95.33 | -671.17
| 9000 | 1.5 | 250 | 8971.19 | 94.44 | -673.63
| 9100 | 1.5 | 250 | 9071.16 | 93.55 | -676.08
| 9200 | 1.5 | 250 | 9171.12 | 92.65 | -678.54
| 9300 | 1.5 | 250 | 9271.09 | 91.76 | -681
| 9400 | 1.5 | 250 | 9371.05 | 90.86 | -683.45
| 9500 | 1.5 | 250 | 9471.02 | 89.97 | -685.91
| 9600 | 1.5 | 250 | 9570.99 | 89.08 | -688.37
| 9700 | 1.5 | 250 | 9670.95 | 88.18 | -690.83
| 9800 | 1.5 | 250 | 9770.92 | 87.29 | -693.28
| 9900 | 1.5 | 250 | 9870.88 | 86.39 | -695.74
| 10000 | 1.5 | 250 | 9970.85 | 85.5 | -698.2
| 10100 | 1.5 | 250 | 10070.81 | 84.6 | -700.65
| 10200 | 1.5 | 250 | 10170.78 | 83.71 | -703.11
| 10300 | 1.5 | 250 | 10270.75 | 82.82 | -705.57
| 10400 | 1.5 | 250 | 10370.71 | 81.92 | -708.02
| 10500 | 1.5 | 250 | 10470.68 | 81.03 | -710.48
| 10600 | 1.5 | 250 | 10570.64 | 80.13 | -712.94
| 10700 | 1.5 | 250 | 10670.61 | 79.24 | -715.4
| 10800 | 1.5 | 250 | 10770.58 | 78.35 | -717.85
| 10900 | 1.5 | 250 | 10870.54 | 77.45 | -720.31
| 11000 | 1.5 | 250 | 10970.51 | 76.56 | -722.77
| 11100 | 1.5 | 250 | 11070.47 | 75.66 | -725.22
| 11200 | 1.5 | 250 | 11170.44 | 74.77 | -727.68
| 11300 | 1.5 | 250 | 11270.4 | 73.87 | -730.14
| 11400 | 1.5 | 250 | 11370.37 | 72.98 | -732.59
| 11447.65 | 1.5 | 250 | 11418 | 72.55 | -733.76

## Lookup (hidden)
North Reference | RetunValue | Grid Type | ReturnValue | Deviation Indicator | ReturnValue
| 2 |  | 0 |  | 2
True |  | SPCS-Colorado Central-NAD27 |  | Directional
Grid |  | SPCS-Colorado Central-NAD83 |  | High Angle
|  | SPCS-Colorado North-NAD27 |  | Horizontal
SPCS-Colorado North-NAD83
SPCS-Colorado South-NAD27
SPCS-Colorado South-NAD83
UTM-Zone 12 NAD27
UTM-Zone 12 NAD83
UTM-Zone 13 NAD27
UTM-Zone 13 NAD83