## Data
Header Information | measured depth (ft) | inclination (°) | azimuth (°) | true vertical depth (ft) | northing +N/-S (ft) | easting +E/-W (ft)
Operator Name | 0 | 0 | 0 | 0 | 0 | 0
Caerus Oil & Gas | 100 | 0 | 0 | 100 | 0 | 0
Operator Number | 200 | 0 | 0 | 200 | 0 | 0
86610 | 300 | 0 | 0 | 300 | 0 | 0
Well Name and Number | 400 | 0 | 0 | 400 | 0 | 0
NPR 21A-3 596 | 500 | 0 | 0 | 500 | 0 | 0
API Number (if available) | 600 | 0 | 0 | 600 | 0 | 0
05-123- | 700 | 0 | 0 | 700 | 0 | 0
Location: QQ SEC TWP RGE | 800 | 0 | 0 | 800 | 0 | 0
| 900 | 0 | 0 | 900 | 0 | 0
Citing Type: Planned or Actual | 1000 | 0 | 0 | 1000 | 0 | 0
PLANNED | 1100 | 3 | 0 | 1099.95 | 2.62 | 0
Deviation Indicator | 1190 | 3 | 0 | 1189.83 | 7.33 | 0
Directional | 1200 | 3.27 | 2.38 | 1199.82 | 7.87 | 0.01
North Reference | 1300 | 6.13 | 14.12 | 1299.47 | 15.9 | 1.43
True | 1400 | 9.08 | 18.34 | 1398.58 | 28.57 | 5.22
Grid Type | 1419.4 | 9.65 | 18.86 | 1417.72 | 31.56 | 6.23
#VALUE! | 1500 | 9.65 | 18.86 | 1497.18 | 44.35 | 10.6
| 1600 | 9.65 | 18.86 | 1595.77 | 60.21 | 16.02
| 1700 | 9.65 | 18.86 | 1694.35 | 76.08 | 21.44
| 1800 | 9.65 | 18.86 | 1792.94 | 91.95 | 26.86
| 1900 | 9.65 | 18.86 | 1891.52 | 107.82 | 32.28
| 2000 | 9.65 | 18.86 | 1990.1 | 123.68 | 37.7
| 2100 | 9.65 | 18.86 | 2088.69 | 139.55 | 43.13
| 2200 | 9.65 | 18.86 | 2187.27 | 155.42 | 48.55
| 2300 | 9.65 | 18.86 | 2285.86 | 171.28 | 53.97
| 2400 | 9.65 | 18.86 | 2384.44 | 187.15 | 59.39
| 2500 | 9.65 | 18.86 | 2483.03 | 203.02 | 64.81
| 2600 | 9.65 | 18.86 | 2581.61 | 218.88 | 70.23
| 2700 | 9.65 | 18.86 | 2680.19 | 234.75 | 75.65
| 2800 | 9.65 | 18.86 | 2778.78 | 250.62 | 81.08
| 2900 | 9.65 | 18.86 | 2877.36 | 266.48 | 86.5
| 3000 | 9.65 | 18.86 | 2975.95 | 282.35 | 91.92
| 3100 | 9.65 | 18.86 | 3074.53 | 298.22 | 97.34
| 3200 | 9.65 | 18.86 | 3173.11 | 314.08 | 102.76
| 3300 | 9.65 | 18.86 | 3271.7 | 329.95 | 108.18
| 3400 | 9.65 | 18.86 | 3370.28 | 345.82 | 113.61
| 3500 | 9.65 | 18.86 | 3468.87 | 361.68 | 119.03
| 3600 | 9.65 | 18.86 | 3567.45 | 377.55 | 124.45
| 3700 | 9.65 | 18.86 | 3666.04 | 393.42 | 129.87
| 3800 | 9.65 | 18.86 | 3764.62 | 409.29 | 135.29
| 3900 | 9.65 | 18.86 | 3863.2 | 425.15 | 140.71
| 4000 | 9.65 | 18.86 | 3961.79 | 441.02 | 146.13
| 4100 | 9.65 | 18.86 | 4060.37 | 456.89 | 151.56
| 4200 | 9.65 | 18.86 | 4158.96 | 472.75 | 156.98
| 4300 | 9.65 | 18.86 | 4257.54 | 488.62 | 162.4
| 4400 | 9.65 | 18.86 | 4356.13 | 504.49 | 167.82
| 4500 | 9.65 | 18.86 | 4454.71 | 520.35 | 173.24
| 4600 | 9.65 | 18.86 | 4553.29 | 536.22 | 178.66
| 4700 | 9.65 | 18.86 | 4651.88 | 552.09 | 184.09
| 4800 | 9.65 | 18.86 | 4750.46 | 567.95 | 189.51
| 4900 | 9.65 | 18.86 | 4849.05 | 583.82 | 194.93
| 5000 | 9.65 | 18.86 | 4947.63 | 599.69 | 200.35
| 5100 | 9.65 | 18.86 | 5046.21 | 615.55 | 205.77
| 5200 | 9.65 | 18.86 | 5144.8 | 631.42 | 211.19
| 5300 | 9.65 | 18.86 | 5243.38 | 647.29 | 216.62
| 5400 | 9.65 | 18.86 | 5341.97 | 663.16 | 222.04
| 5500 | 9.65 | 18.86 | 5440.55 | 679.02 | 227.46
| 5600 | 9.65 | 18.86 | 5539.14 | 694.89 | 232.88
| 5700 | 9.65 | 18.86 | 5637.72 | 710.76 | 238.3
| 5800 | 9.65 | 18.86 | 5736.3 | 726.62 | 243.72
| 5900 | 9.65 | 18.86 | 5834.89 | 742.49 | 249.14
| 6000 | 9.65 | 18.86 | 5933.47 | 758.36 | 254.57
| 6100 | 9.65 | 18.86 | 6032.06 | 774.22 | 259.99
| 6200 | 9.65 | 18.86 | 6130.64 | 790.09 | 265.41
| 6300 | 9.65 | 18.86 | 6229.23 | 805.96 | 270.83
| 6400 | 9.65 | 18.86 | 6327.81 | 821.82 | 276.25
| 6500 | 9.65 | 18.86 | 6426.39 | 837.69 | 281.67
| 6600 | 9.65 | 18.86 | 6524.98 | 853.56 | 287.1
| 6700 | 9.65 | 18.86 | 6623.56 | 869.42 | 292.52
| 6800 | 9.65 | 18.86 | 6722.15 | 885.29 | 297.94
| 6900 | 9.65 | 18.86 | 6820.73 | 901.16 | 303.36
| 7000 | 9.65 | 18.86 | 6919.32 | 917.02 | 308.78
| 7100 | 9.65 | 18.86 | 7017.9 | 932.89 | 314.2
| 7200 | 9.65 | 18.86 | 7116.48 | 948.76 | 319.63
| 7300 | 9.65 | 18.86 | 7215.07 | 964.63 | 325.05
| 7400 | 9.65 | 18.86 | 7313.65 | 980.49 | 330.47
| 7500 | 9.65 | 18.86 | 7412.24 | 996.36 | 335.89
| 7600 | 9.65 | 18.86 | 7510.82 | 1012.23 | 341.31
| 7700 | 9.65 | 18.86 | 7609.4 | 1028.09 | 346.73
| 7762.24 | 9.65 | 18.86 | 7670.76 | 1037.97 | 350.11
| 7800 | 8.52 | 18.86 | 7708.05 | 1043.61 | 352.04
| 7900 | 5.52 | 18.86 | 7807.29 | 1055.17 | 355.99
| 8000 | 2.52 | 18.86 | 7907.03 | 1061.81 | 358.25
| 8084 | 0 | 0 | 7991 | 1063.56 | 358.85
| 8100 | 0.32 | 250 | 8007 | 1063.54 | 358.81
| 8157.8 | 1.48 | 250 | 8064.8 | 1063.23 | 357.96
| 8200 | 1.48 | 250 | 8106.98 | 1062.86 | 356.94
| 8300 | 1.48 | 250 | 8206.95 | 1061.98 | 354.51
| 8400 | 1.48 | 250 | 8306.92 | 1061.1 | 352.09
| 8500 | 1.48 | 250 | 8406.88 | 1060.21 | 349.67
| 8600 | 1.48 | 250 | 8506.85 | 1059.33 | 347.25
| 8700 | 1.48 | 250 | 8606.82 | 1058.45 | 344.83
| 8800 | 1.48 | 250 | 8706.78 | 1057.57 | 342.41
| 8900 | 1.48 | 250 | 8806.75 | 1056.69 | 339.99
| 9000 | 1.48 | 250 | 8906.72 | 1055.81 | 337.57
| 9100 | 1.48 | 250 | 9006.68 | 1054.93 | 335.15
| 9200 | 1.48 | 250 | 9106.65 | 1054.05 | 332.73
| 9300 | 1.48 | 250 | 9206.62 | 1053.17 | 330.31
| 9400 | 1.48 | 250 | 9306.58 | 1052.29 | 327.89
| 9500 | 1.48 | 250 | 9406.55 | 1051.4 | 325.47
| 9600 | 1.48 | 250 | 9506.52 | 1050.52 | 323.05
| 9700 | 1.48 | 250 | 9606.48 | 1049.64 | 320.62
| 9800 | 1.48 | 250 | 9706.45 | 1048.76 | 318.2
| 9900 | 1.48 | 250 | 9806.42 | 1047.88 | 315.78
| 10000 | 1.48 | 250 | 9906.38 | 1047 | 313.36
| 10100 | 1.48 | 250 | 10006.35 | 1046.12 | 310.94
| 10200 | 1.48 | 250 | 10106.32 | 1045.24 | 308.52
| 10300 | 1.48 | 250 | 10206.28 | 1044.36 | 306.1
| 10400 | 1.48 | 250 | 10306.25 | 1043.47 | 303.68
| 10500 | 1.48 | 250 | 10406.22 | 1042.59 | 301.26
| 10600 | 1.48 | 250 | 10506.19 | 1041.71 | 298.84
| 10700 | 1.48 | 250 | 10606.15 | 1040.83 | 296.42
| 10800 | 1.48 | 250 | 10706.12 | 1039.95 | 294
| 10900 | 1.48 | 250 | 10806.09 | 1039.07 | 291.58
| 11000 | 1.48 | 250 | 10906.05 | 1038.19 | 289.16
| 11100 | 1.48 | 250 | 11006.02 | 1037.31 | 286.74
| 11200 | 1.48 | 250 | 11105.99 | 1036.43 | 284.31
| 11300 | 1.48 | 250 | 11205.95 | 1035.55 | 281.89
| 11400 | 1.48 | 250 | 11305.92 | 1034.66 | 279.47
| 11500 | 1.48 | 250 | 11405.89 | 1033.78 | 277.05
| 11600 | 1.48 | 250 | 11505.85 | 1032.9 | 274.63
| 11632.16 | 1.48 | 250 | 11538 | 1032.62 | 273.85

## Lookup (hidden)
North Reference | RetunValue | Grid Type | ReturnValue | Deviation Indicator | ReturnValue
| 2 |  | 0 |  | 2
True |  | SPCS-Colorado Central-NAD27 |  | Directional
Grid |  | SPCS-Colorado Central-NAD83 |  | High Angle
|  | SPCS-Colorado North-NAD27 |  | Horizontal
SPCS-Colorado North-NAD83
SPCS-Colorado South-NAD27
SPCS-Colorado South-NAD83
UTM-Zone 12 NAD27
UTM-Zone 12 NAD83
UTM-Zone 13 NAD27
UTM-Zone 13 NAD83