## Data
Header Information | measured depth (ft) | inclination (°) | azimuth (°) | true vertical depth (ft) | northing +N/-S (ft) | easting +E/-W (ft)
Operator Name | 20 | 0 | 47.92 | 20 | 0 | 0
SYNERGY | 102 | 1.06 | 47.92 | 102 | 0.51 | 0.56
Operator Number | 192 | 0.24 | 45.75 | 191.99 | 1.2 | 1.32
10311 | 285 | 1.36 | 128.37 | 284.98 | 0.65 | 2.32
Well Name and Number | 371 | 1.87 | 103.68 | 370.95 | -0.32 | 4.48
BOOMERANG 13N-6B-M | 461 | 5.27 | 96.09 | 460.76 | -1.1 | 10.02
API Number (if available) | 551 | 6.92 | 102.85 | 550.25 | -2.75 | 19.42
05-123-45391 | 641 | 7.47 | 100.52 | 639.54 | -5.02 | 30.46
Location: QQ SEC TWP RGE | 731 | 7.8 | 101.82 | 728.74 | -7.34 | 42.19
NENW SEC.05-T05N-R66W | 821 | 7.76 | 102.77 | 817.91 | -9.93 | 54.09
Citing Type: Planned or Actual | 911 | 7.54 | 99.5 | 907.11 | -12.25 | 65.84
Actual | 1001 | 7.81 | 99.07 | 996.31 | -14.19 | 77.7
Deviation Indicator | 1091 | 7.54 | 98.59 | 1085.5 | -16.04 | 89.58
Directional | 1181 | 7.78 | 99.87 | 1174.7 | -17.96 | 101.42
North Reference | 1271 | 8.05 | 98.64 | 1263.84 | -19.95 | 113.65
True | 1361 | 7.85 | 98.62 | 1352.97 | -21.82 | 125.96
Grid Type | 1451 | 7.6 | 100.28 | 1442.16 | -23.8 | 137.89
#VALUE! | 1541 | 8.02 | 101.04 | 1531.32 | -26.07 | 149.91
| 1631 | 7.61 | 100.48 | 1620.49 | -28.36 | 161.93
| 1721 | 7.16 | 99.76 | 1709.74 | -30.39 | 173.32
| 1754 | 7.27 | 98.2 | 1742.48 | -31.04 | 177.41
| 1859 | 8.58 | 109.07 | 1846.48 | -34.54 | 191.39
| 1952 | 8.36 | 105.54 | 1938.47 | -38.62 | 204.46
| 2045 | 8.25 | 93 | 2030.5 | -40.78 | 217.64
| 2137 | 8.16 | 84.52 | 2121.56 | -40.5 | 230.73
| 2232 | 8.24 | 88.67 | 2215.59 | -39.7 | 244.25
| 2325 | 8.18 | 89.84 | 2307.64 | -39.53 | 257.53
| 2418 | 8.27 | 96.29 | 2399.68 | -40.24 | 270.79
| 2510 | 8.2 | 97.66 | 2490.73 | -41.84 | 283.87
| 2603 | 8.32 | 91.05 | 2582.77 | -42.85 | 297.17
| 2695 | 8.22 | 79.94 | 2673.82 | -41.82 | 310.3
| 2788 | 8.08 | 73.81 | 2765.88 | -38.84 | 323.13
| 2880 | 8.1 | 75.87 | 2856.97 | -35.45 | 335.62
| 2973 | 8.12 | 80.92 | 2949.04 | -32.82 | 348.46
| 3066 | 8.2 | 89.08 | 3041.1 | -31.68 | 361.58
| 3254 | 4.44 | 91.79 | 3227.92 | -31.69 | 382.27
| 3348 | 8.32 | 95.58 | 3321.32 | -32.46 | 392.67
| 3441 | 8.46 | 84.14 | 3413.33 | -32.42 | 406.18
| 3536 | 8.58 | 78.18 | 3507.29 | -30.25 | 420.07
| 3630 | 8.65 | 87.94 | 3600.23 | -28.56 | 433.99
| 3723 | 8.77 | 92.51 | 3692.16 | -28.62 | 448.07
| 3817 | 8.65 | 97.12 | 3785.08 | -29.81 | 462.24
| 3912 | 8.6 | 100.04 | 3879 | -31.94 | 476.32
| 4005 | 8.53 | 98.43 | 3970.97 | -34.16 | 489.99
| 4099 | 8.55 | 110.7 | 4063.93 | -37.65 | 503.43
| 4194 | 8.6 | 116.52 | 4157.87 | -43.32 | 516.39
| 4288 | 8.65 | 120.75 | 4250.81 | -50.07 | 528.75
| 4381 | 8.77 | 117.29 | 4342.74 | -56.9 | 541.06
| 4474 | 8.65 | 101.58 | 4434.68 | -61.55 | 554.22
| 4567 | 8.5 | 88.38 | 4526.65 | -62.76 | 567.94
| 4661 | 8.53 | 90.17 | 4619.61 | -62.59 | 581.85
| 4754 | 8.62 | 85.48 | 4711.57 | -62.06 | 595.7
| 4847 | 8.45 | 80.46 | 4803.55 | -60.38 | 609.39
| 4941 | 8.45 | 74.71 | 4896.53 | -57.41 | 622.86
| 5034 | 8.41 | 78.42 | 4988.52 | -54.24 | 636.11
| 5127 | 8.46 | 81.03 | 5080.52 | -51.81 | 649.53
| 5220 | 8.49 | 84.56 | 5172.5 | -50.09 | 663.12
| 5312 | 8.43 | 85.71 | 5263.5 | -48.95 | 676.61
| 5404 | 8.65 | 86.45 | 5354.48 | -48.01 | 690.24
| 5498 | 8.5 | 84.42 | 5447.43 | -46.9 | 704.21
| 5591 | 8.6 | 82.92 | 5539.4 | -45.37 | 717.95
| 5685 | 8.18 | 99.89 | 5632.41 | -45.66 | 731.51
| 5780 | 8.46 | 124.47 | 5726.43 | -50.77 | 743.94
| 5874 | 8.31 | 125.77 | 5819.43 | -58.66 | 755.15
| 5968 | 8.67 | 129.57 | 5912.4 | -67.14 | 766.12
| 6061 | 8.65 | 135.76 | 6004.34 | -76.62 | 776.41
| 6153 | 8.67 | 147.1 | 6095.3 | -87.4 | 785
| 6247 | 8.62 | 157.63 | 6188.24 | -99.86 | 791.53
| 6339 | 8.52 | 169.92 | 6279.22 | -112.95 | 795.35
| 6433 | 10.86 | 206.11 | 6371.95 | -127.77 | 792.67
| 6525 | 14.89 | 258.03 | 6461.9 | -138.04 | 777.23
| 6619 | 20.79 | 283.16 | 6551.47 | -136.74 | 749.11
| 6711 | 29.64 | 285.4 | 6634.63 | -126.97 | 711.2
| 6805 | 38 | 279.42 | 6712.67 | -116.04 | 660.14
| 6899 | 45.52 | 271.98 | 6782.78 | -110.13 | 597.95
| 6994 | 53.73 | 270.26 | 6844.27 | -108.78 | 525.66
| 7087 | 60.19 | 270.45 | 6894.95 | -108.29 | 447.74
| 7180 | 66.64 | 267.06 | 6936.56 | -110.17 | 364.66
| 7274 | 73.85 | 263 | 6968.32 | -117.9 | 276.61
| 7367 | 81.91 | 261.62 | 6987.83 | -130.07 | 186.58
| 7459 | 92.56 | 263.55 | 6992.27 | -141.91 | 95.59
| 7554 | 94.84 | 265.7 | 6986.14 | -150.79 | 1.22
| 7648 | 94.84 | 267.68 | 6978.2 | -156.19 | -92.29
| 7743 | 94.84 | 268.42 | 6970.19 | -159.42 | -186.89
| 7837 | 94.19 | 269.2 | 6962.79 | -161.36 | -280.58
| 7931 | 94.03 | 268.59 | 6956.05 | -163.17 | -374.32
| 8025 | 94.22 | 268.27 | 6949.29 | -165.74 | -468.04
| 8117 | 94.28 | 267.11 | 6942.47 | -169.44 | -559.71
| 8211 | 94.25 | 266.34 | 6935.48 | -174.79 | -653.3
| 8304 | 93.42 | 265.62 | 6929.26 | -181.3 | -745.86
| 8397 | 90.34 | 265.82 | 6926.21 | -188.23 | -838.54
| 8490 | 89.08 | 266.56 | 6926.68 | -194.41 | -931.33
| 8585 | 89.2 | 267.09 | 6928.11 | -199.67 | -1026.17
| 8678 | 89.14 | 267.91 | 6929.45 | -203.73 | -1119.08
| 8771 | 89.01 | 269.13 | 6930.95 | -206.13 | -1212.03
| 8864 | 90.52 | 270.28 | 6931.34 | -206.61 | -1305.02
| 8957 | 90.09 | 270.09 | 6930.84 | -206.31 | -1398.02
| 9050 | 90.12 | 270.12 | 6930.67 | -206.14 | -1491.02
| 9143 | 90.25 | 269.47 | 6930.37 | -206.47 | -1584.02
| 9237 | 90.34 | 269.38 | 6929.89 | -207.41 | -1678.01
| 9331 | 90.15 | 268.88 | 6929.48 | -208.84 | -1772
| 9425 | 90.12 | 268.71 | 6929.26 | -210.82 | -1865.98
| 9520 | 90.37 | 267.86 | 6928.86 | -213.66 | -1960.94
| 9613 | 90.25 | 267.73 | 6928.35 | -217.24 | -2053.87
| 9706 | 90.22 | 267.63 | 6927.97 | -221 | -2146.79
| 9798 | 89.91 | 267.55 | 6927.87 | -224.87 | -2238.71
| 9892 | 88.83 | 267.04 | 6928.9 | -229.31 | -2332.6
| 9985 | 88.74 | 267.28 | 6930.87 | -233.92 | -2425.46
| 10078 | 88.49 | 263.9 | 6933.12 | -241.06 | -2518.15
| 10171 | 88.37 | 263.21 | 6935.67 | -251.5 | -2610.52
| 10265 | 88.65 | 263.92 | 6938.11 | -262.03 | -2703.9
| 10358 | 87.45 | 265.25 | 6941.28 | -270.8 | -2796.43
| 10451 | 87.07 | 266.93 | 6945.72 | -277.14 | -2889.1
| 10545 | 88.58 | 269.61 | 6949.29 | -279.97 | -2982.98
| 10639 | 88.28 | 272 | 6951.87 | -278.65 | -3076.93
| 10733 | 88.68 | 272.05 | 6954.36 | -275.33 | -3170.83
| 10828 | 88.95 | 271.27 | 6956.33 | -272.58 | -3265.77
| 10921 | 88.83 | 269.32 | 6958.13 | -272.1 | -3358.75
| 11014 | 90.52 | 267.98 | 6958.66 | -274.29 | -3451.72
| 11107 | 90.92 | 267.81 | 6957.49 | -277.71 | -3544.65
| 11201 | 91.36 | 267.37 | 6955.62 | -281.66 | -3638.54
| 11294 | 91.54 | 267.18 | 6953.26 | -286.08 | -3731.41
| 11481 | 91.29 | 266.18 | 6948.65 | -296.9 | -3918.04
| 11576 | 91.05 | 265.91 | 6946.71 | -303.46 | -4012.79
| 11669 | 91.08 | 266.4 | 6944.98 | -309.69 | -4105.56
| 11763 | 90.92 | 267.62 | 6943.34 | -314.59 | -4199.42
| 11856 | 90.8 | 267.43 | 6941.94 | -318.61 | -4292.32
| 11949 | 90.74 | 265.93 | 6940.69 | -323.99 | -4385.16
| 12043 | 90.68 | 266 | 6939.53 | -330.61 | -4478.92
| 12135 | 90.71 | 265.91 | 6938.41 | -337.1 | -4570.68
| 12228 | 90.77 | 266.63 | 6937.21 | -343.15 | -4663.47
| 12321 | 90.8 | 267.14 | 6935.94 | -348.2 | -4756.33
| 12414 | 90.8 | 267.8 | 6934.64 | -352.31 | -4849.23
| 12506 | 90.92 | 267.39 | 6933.26 | -356.17 | -4941.14
| 12599 | 90.77 | 268.69 | 6931.88 | -359.35 | -5034.07
| 12692 | 90.74 | 270.21 | 6930.66 | -360.24 | -5127.05
| 12785 | 90.8 | 271.23 | 6929.41 | -359.07 | -5220.04
| 12879 | 90.68 | 270.86 | 6928.19 | -357.36 | -5314.01
| 12972 | 90.83 | 271.45 | 6926.97 | -355.48 | -5406.99
| 13065 | 90.89 | 271.28 | 6925.57 | -353.27 | -5499.95
| 13159 | 91.05 | 270.77 | 6923.98 | -351.58 | -5593.92
| 13252 | 91.17 | 269.41 | 6922.18 | -351.44 | -5686.9
| 13344 | 90.89 | 267.78 | 6920.53 | -353.69 | -5778.86
| 13437 | 90.92 | 266.13 | 6919.06 | -358.63 | -5871.71
| 13529 | 90.77 | 265.13 | 6917.7 | -365.64 | -5963.43
| 13623 | 90.86 | 264.21 | 6916.36 | -374.37 | -6057.01
| 13716 | 91.02 | 264.87 | 6914.84 | -383.22 | -6149.58
| 13808 | 91.02 | 265.05 | 6913.2 | -391.3 | -6241.21
| 13902 | 90.83 | 264.11 | 6911.68 | -400.18 | -6334.77
| 13994 | 90.77 | 264.17 | 6910.4 | -409.57 | -6426.28
| 14088 | 90.68 | 264.1 | 6909.21 | -419.18 | -6519.79
| 14180 | 90.86 | 265.09 | 6907.97 | -427.84 | -6611.37
| 14274 | 90.83 | 266.56 | 6906.59 | -434.68 | -6705.1
| 14369 | 90.62 | 268.08 | 6905.38 | -439.13 | -6799.99
| 14463 | 90.83 | 269.41 | 6904.19 | -441.18 | -6893.96
| 14556 | 90.74 | 270.68 | 6902.92 | -441.11 | -6986.95
| 14650 | 89.26 | 271.6 | 6902.92 | -439.24 | -7080.93
| 14743 | 89.38 | 271.16 | 6904.02 | -437 | -7173.89
| 14837 | 89.54 | 270.65 | 6904.91 | -435.52 | -7267.88
| 14931 | 89.57 | 269.84 | 6905.64 | -435.11 | -7361.87
| 15023 | 89.45 | 269.39 | 6906.43 | -435.73 | -7453.86
| 15116 | 89.42 | 268.86 | 6907.34 | -437.15 | -7546.85
| 15211 | 89.2 | 267.71 | 6908.49 | -440 | -7641.8
| 15397 | 89.48 | 266.61 | 6910.63 | -449.21 | -7827.55
| 15491 | 89.51 | 265.18 | 6911.46 | -455.94 | -7921.31
| 15529 | 89.42 | 264.69 | 6911.81 | -459.29 | -7959.16
| 15553 | 89.42 | 264.69 | 6912.06 | -461.52 | -7983.05

## Lookup (hidden)
North Reference | RetunValue | Grid Type | ReturnValue | Deviation Indicator | ReturnValue
| 2 |  | 0 |  | 2
True |  | SPCS-Colorado Central-NAD27 |  | Directional
Grid |  | SPCS-Colorado Central-NAD83 |  | High Angle
|  | SPCS-Colorado North-NAD27 |  | Horizontal
SPCS-Colorado North-NAD83
SPCS-Colorado South-NAD27
SPCS-Colorado South-NAD83
UTM-Zone 12 NAD27
UTM-Zone 12 NAD83
UTM-Zone 13 NAD27
UTM-Zone 13 NAD83