## Data
Header Information | measured depth (ft) | inclination (°) | azimuth (°) | true vertical depth (ft) | northing +N/-S (ft) | easting +E/-W (ft)
Operator Name | 20 | 0 | 148.31 | 20 | 0 | 0
SYNERGY | 102 | 0.88 | 148.31 | 102 | -0.54 | 0.33
Operator Number | 192 | 0.62 | 149.32 | 191.99 | -1.54 | 0.94
10311 | 285 | 0.1 | 209.79 | 284.99 | -2.05 | 1.16
Well Name and Number | 371 | 1.49 | 88.15 | 370.98 | -2.07 | 2.24
BOOMERANG 33C-6-M | 461 | 3.4 | 84.43 | 460.89 | -1.78 | 6.07
API Number (if available) | 551 | 5.11 | 83.34 | 550.64 | -1.05 | 12.7
05-123-45397 | 641 | 6.57 | 89.59 | 640.17 | -0.55 | 21.83
Location: QQ SEC TWP RGE | 731 | 7.25 | 90.86 | 729.52 | -0.6 | 32.66
NENW SEC.05-T05N-R66W | 821 | 7.6 | 90.47 | 818.76 | -0.73 | 44.29
Citing Type: Planned or Actual | 911 | 7.38 | 89.95 | 907.99 | -0.78 | 56.02
Actual | 1001 | 7.84 | 93.35 | 997.2 | -1.13 | 67.93
Deviation Indicator | 1091 | 7.86 | 93.84 | 1086.36 | -1.9 | 80.2
Directional | 1181 | 7.3 | 92.97 | 1175.57 | -2.61 | 92.05
North Reference | 1271 | 7.06 | 92.66 | 1264.87 | -3.16 | 103.28
True | 1361 | 7.29 | 91.44 | 1354.16 | -3.56 | 114.52
Grid Type | 1451 | 7.91 | 87.35 | 1443.37 | -3.42 | 126.41
#VALUE! | 1541 | 7.93 | 87.45 | 1532.51 | -2.86 | 138.8
| 1631 | 7.4 | 87.49 | 1621.71 | -2.33 | 150.79
| 1721 | 7.11 | 88.48 | 1710.99 | -1.93 | 162.15
| 1754 | 7.39 | 86.84 | 1743.72 | -1.76 | 166.31
| 1828 | 7.3 | 85.66 | 1817.12 | -1.14 | 175.75
| 1860 | 7.47 | 87.46 | 1848.85 | -0.89 | 179.86
| 1952 | 8.27 | 98.46 | 1939.99 | -1.6 | 192.38
| 2045 | 8.42 | 102.08 | 2032 | -4.01 | 205.65
| 2139 | 8.02 | 96.38 | 2125.04 | -6.18 | 218.9
| 2233 | 8.21 | 109.14 | 2218.11 | -9.11 | 231.75
| 2325 | 7.54 | 119.1 | 2309.24 | -14.2 | 243.24
| 2418 | 8.49 | 127.11 | 2401.34 | -21.31 | 254.04
| 2510 | 8.41 | 110.62 | 2492.35 | -27.78 | 265.76
| 2602 | 8.98 | 86.69 | 2583.32 | -29.73 | 279.23
| 2695 | 10.06 | 58.2 | 2675.09 | -25.03 | 293.38
| 2787 | 9.01 | 30.54 | 2765.87 | -14.58 | 303.88
| 2881 | 8.23 | 29.44 | 2858.8 | -2.39 | 310.93
| 2973 | 8.33 | 45.45 | 2949.86 | 8.03 | 318.91
| 3067 | 8.11 | 66.18 | 3042.91 | 15.48 | 329.83
| 3160 | 7.97 | 77.06 | 3135 | 19.58 | 342.12
| 3254 | 8.08 | 80.7 | 3228.08 | 22.1 | 354.99
| 3349 | 7.9 | 84.34 | 3322.16 | 23.82 | 368.08
| 3443 | 7.75 | 86.26 | 3415.29 | 24.88 | 380.83
| 3537 | 7.54 | 93.15 | 3508.45 | 24.95 | 393.31
| 3630 | 8.4 | 97.84 | 3600.55 | 23.69 | 406.13
| 3724 | 8.88 | 91.66 | 3693.49 | 22.54 | 420.19
| 3819 | 9.02 | 85.13 | 3787.34 | 22.96 | 434.94
| 3912 | 9.05 | 82.72 | 3879.18 | 24.51 | 449.46
| 4005 | 9.2 | 82.8 | 3971.01 | 26.37 | 464.09
| 4100 | 8.92 | 92.27 | 4064.83 | 27.03 | 478.98
| 4194 | 9.05 | 104.42 | 4157.68 | 24.9 | 493.43
| 4288 | 8.03 | 104.84 | 4250.64 | 21.37 | 506.93
| 4382 | 8.24 | 111.06 | 4343.69 | 17.27 | 519.57
| 4474 | 8.09 | 102.02 | 4434.76 | 13.55 | 532.05
| 4567 | 8.1 | 96.77 | 4526.84 | 11.42 | 544.96
| 4661 | 8.07 | 96.39 | 4619.9 | 9.9 | 558.09
| 4754 | 8.06 | 108.39 | 4711.99 | 7.12 | 570.76
| 4848 | 7.89 | 107.27 | 4805.08 | 3.13 | 583.18
| 5035 | 8.04 | 101.88 | 4990.28 | -3.38 | 608.23
| 5127 | 7.96 | 104.53 | 5081.39 | -6.3 | 620.7
| 5219 | 7.92 | 109.59 | 5172.5 | -10.02 | 632.83
| 5311 | 8.08 | 108.63 | 5263.61 | -14.21 | 644.93
| 5403 | 8.11 | 108.07 | 5354.69 | -18.29 | 657.23
| 5497 | 7.87 | 98.28 | 5447.78 | -21.28 | 669.9
| 5590 | 7.92 | 90.08 | 5539.91 | -22.2 | 682.61
| 5685 | 7.91 | 94.67 | 5634 | -22.74 | 695.67
| 5779 | 7.9 | 93.45 | 5727.11 | -23.66 | 708.56
| 5873 | 7.89 | 89.83 | 5820.22 | -24.03 | 721.46
| 5967 | 7.85 | 85.6 | 5913.33 | -23.52 | 734.32
| 6059 | 7.94 | 83.57 | 6004.46 | -22.32 | 746.89
| 6152 | 7.94 | 84.23 | 6096.57 | -20.96 | 759.67
| 6245 | 7.85 | 84.2 | 6188.69 | -19.67 | 772.38
| 6338 | 7.89 | 85.14 | 6280.81 | -18.49 | 785.06
| 6431 | 7.84 | 83.72 | 6372.94 | -17.25 | 797.72
| 6523 | 2.35 | 47.8 | 6464.56 | -15.3 | 805.36
| 6617 | 9.61 | 294.3 | 6558.13 | -10.76 | 799.62
| 6710 | 15.56 | 281.57 | 6648.87 | -5.06 | 780.31
| 6805 | 21.15 | 264.79 | 6739.07 | -4.06 | 750.71
| 6899 | 29.56 | 270.81 | 6823.95 | -5.27 | 710.56
| 6993 | 38.27 | 273.34 | 6901.89 | -3.24 | 658.21
| 7085 | 46.44 | 272.69 | 6969.81 | -0.01 | 596.37
| 7179 | 51.75 | 275.55 | 7031.35 | 5.16 | 525.55
| 7273 | 62.18 | 269.74 | 7082.56 | 8.55 | 446.98
| 7365 | 74.06 | 262.48 | 7116.82 | 2.55 | 362.05
| 7458 | 82.34 | 266.13 | 7135.83 | -6.43 | 271.55
| 7553 | 89.75 | 267.98 | 7142.38 | -11.29 | 176.97
| 7647 | 87.88 | 266.59 | 7144.32 | -15.74 | 83.1
| 7742 | 89.88 | 264.31 | 7146.18 | -23.28 | -11.57
| 7836 | 91.2 | 263.51 | 7145.29 | -33.25 | -105.03
| 7930 | 91.29 | 262.59 | 7143.25 | -44.62 | -198.32
| 8023 | 91.29 | 262.68 | 7141.15 | -56.54 | -290.52
| 8115 | 91.32 | 263.41 | 7139.06 | -67.68 | -381.82
| 8209 | 91.38 | 264.68 | 7136.84 | -77.42 | -475.29
| 8302 | 91.29 | 265.82 | 7134.68 | -85.12 | -567.94
| 8396 | 91.17 | 266.83 | 7132.66 | -91.15 | -661.73
| 8490 | 91.39 | 268.05 | 7130.56 | -95.34 | -755.61
| 8584 | 91.35 | 268.62 | 7128.31 | -98.08 | -849.54
| 8677 | 91.36 | 270.05 | 7126.11 | -99.15 | -942.51
| 8770 | 91.2 | 271.51 | 7124.04 | -97.89 | -1035.47
| 8862 | 91.32 | 274.02 | 7122.01 | -93.45 | -1127.33
| 8956 | 92.03 | 275.34 | 7119.26 | -85.79 | -1220.98
| 9049 | 91.97 | 273.7 | 7116.02 | -78.46 | -1313.63
| 9142 | 92.12 | 271.69 | 7112.7 | -74.09 | -1406.46
| 9235 | 89.94 | 268.88 | 7111.03 | -73.63 | -1499.43
| 9330 | 90.09 | 267.83 | 7111 | -76.36 | -1594.39
| 9425 | 89.91 | 265.75 | 7111 | -81.68 | -1689.24
| 9518 | 91.08 | 263.08 | 7110.2 | -90.73 | -1781.78
| 9612 | 91.02 | 260.14 | 7108.48 | -104.44 | -1874.75
| 9704 | 91.05 | 258.29 | 7106.81 | -121.65 | -1965.11
| 9798 | 91.2 | 264.25 | 7104.97 | -135.91 | -2057.96
| 9891 | 91.17 | 267.32 | 7103.04 | -142.74 | -2150.67
| 9984 | 89.78 | 266.45 | 7102.27 | -147.79 | -2243.53
| 10077 | 89.94 | 268.1 | 7102.5 | -152.22 | -2336.42
| 10170 | 90 | 270.46 | 7102.55 | -153.38 | -2429.41
| 10263 | 90.86 | 271.52 | 7101.85 | -151.78 | -2522.39
| 10357 | 90.89 | 270.73 | 7100.42 | -149.93 | -2616.36
| 10450 | 90.71 | 268.64 | 7099.12 | -150.44 | -2709.34
| 10544 | 91.02 | 266.88 | 7097.7 | -154.12 | -2803.26
| 10639 | 91.02 | 269.05 | 7096.01 | -157.49 | -2898.18
| 10733 | 90.95 | 270.15 | 7094.39 | -158.15 | -2992.16
| 10826 | 90.83 | 270.03 | 7092.95 | -158 | -3085.15
| 10920 | 89.91 | 270.72 | 7092.34 | -157.38 | -3179.14
| 11013 | 89.82 | 272 | 7092.56 | -155.18 | -3272.11
| 11106 | 88.18 | 272.29 | 7094.18 | -151.7 | -3365.03
| 11200 | 88.21 | 271.26 | 7097.14 | -148.79 | -3458.94
| 11293 | 87.38 | 270.34 | 7100.72 | -147.49 | -3551.86
| 11387 | 88.74 | 269.95 | 7103.9 | -147.25 | -3645.8
| 11481 | 88.52 | 269.68 | 7106.15 | -147.56 | -3739.78
| 11575 | 89.85 | 267.28 | 7107.49 | -150.05 | -3833.72
| 11668 | 90 | 264.48 | 7107.61 | -156.73 | -3926.47
| 11761 | 90 | 261.74 | 7107.61 | -167.88 | -4018.79
| 11855 | 90.06 | 260.93 | 7107.56 | -182.05 | -4111.72
| 11948 | 89.91 | 263.93 | 7107.58 | -194.3 | -4203.9
| 12041 | 91.32 | 267.21 | 7106.58 | -201.48 | -4296.6
| 12133 | 91.32 | 268.8 | 7104.47 | -204.68 | -4388.52
| 12227 | 91.32 | 268.48 | 7102.3 | -206.91 | -4482.47
| 12319 | 91.42 | 269.33 | 7100.1 | -208.67 | -4574.42
| 12411 | 91.48 | 268.5 | 7097.77 | -210.41 | -4666.38
| 12504 | 91.42 | 265.26 | 7095.42 | -215.47 | -4759.2
| 12597 | 91.91 | 263.81 | 7092.72 | -224.32 | -4851.73
| 12691 | 91.82 | 264.02 | 7089.66 | -234.28 | -4945.15
| 12784 | 91.75 | 269.25 | 7086.76 | -239.74 | -5037.91
| 12878 | 91.88 | 272.22 | 7083.78 | -238.53 | -5131.85
| 12971 | 91.75 | 274.3 | 7080.83 | -233.25 | -5224.65
| 13064 | 91.79 | 273.75 | 7077.96 | -226.72 | -5317.37
| 13157 | 91.76 | 273.36 | 7075.08 | -220.96 | -5410.15
| 13250 | 91.94 | 272.68 | 7072.08 | -216.06 | -5502.97
| 13342 | 90.71 | 271.07 | 7069.95 | -213.05 | -5594.89
| 13435 | 90.46 | 267.08 | 7069 | -214.55 | -5687.86
| 13529 | 90.99 | 265.89 | 7067.81 | -220.31 | -5781.67
| 13621 | 91.11 | 266.58 | 7066.13 | -226.35 | -5873.45
| 13714 | 90.06 | 265.62 | 7065.18 | -232.68 | -5966.23
| 13806 | 89.08 | 266.26 | 7065.87 | -239.19 | -6058
| 13900 | 88.98 | 266.95 | 7067.46 | -244.76 | -6151.82
| 13993 | 87.14 | 266.96 | 7070.61 | -249.7 | -6244.63
| 14086 | 86.83 | 267.2 | 7075.5 | -254.43 | -6337.38
| 14179 | 87.01 | 266.43 | 7080.49 | -259.59 | -6430.1
| 14274 | 86.89 | 266.22 | 7085.55 | -265.67 | -6524.77
| 14369 | 86.74 | 267.78 | 7090.83 | -270.63 | -6619.49
| 14461 | 89.29 | 267.43 | 7094.01 | -274.47 | -6711.35
| 14556 | 89.45 | 265.84 | 7095.06 | -280.05 | -6806.18
| 14649 | 90.86 | 266.34 | 7094.81 | -286.39 | -6898.96
| 14742 | 89.88 | 266.27 | 7094.21 | -292.38 | -6991.76
| 14835 | 91.32 | 265.17 | 7093.23 | -299.32 | -7084.49
| 14929 | 90.09 | 267.06 | 7092.08 | -305.69 | -7178.26
| 15021 | 90 | 269.35 | 7092 | -308.57 | -7270.21
| 15115 | 90.68 | 269.25 | 7091.45 | -309.72 | -7364.2
| 15209 | 90.09 | 265.64 | 7090.81 | -313.91 | -7458.09
| 15303 | 90.03 | 266.11 | 7090.72 | -320.67 | -7551.85
| 15396 | 90 | 267.09 | 7090.69 | -326.19 | -7644.68
| 15490 | 90.06 | 268.5 | 7090.64 | -329.8 | -7738.61
| 15583 | 89.94 | 271.01 | 7090.64 | -330.2 | -7831.6
| 15660 | 89.91 | 272.29 | 7090.74 | -327.98 | -7908.57
| 15684 | 89.91 | 272.29 | 7090.78 | -327.03 | -7932.55

## Lookup (hidden)
North Reference | RetunValue | Grid Type | ReturnValue | Deviation Indicator | ReturnValue
| 2 |  | 0 |  | 2
True |  | SPCS-Colorado Central-NAD27 |  | Directional
Grid |  | SPCS-Colorado Central-NAD83 |  | High Angle
|  | SPCS-Colorado North-NAD27 |  | Horizontal
SPCS-Colorado North-NAD83
SPCS-Colorado South-NAD27
SPCS-Colorado South-NAD83
UTM-Zone 12 NAD27
UTM-Zone 12 NAD83
UTM-Zone 13 NAD27
UTM-Zone 13 NAD83